## Feet
Field ID: | DS16
Date | Well ID: DS16.1 |  |  |  | Well ID: DS16.2
| Easting: 710530 Northing: 4230510 |  |  |  | Easting: 710520 Northing: 4230908
| Casing Height: 0 m |  |  |  | Casing Height: 0.762 m
| Depth (ft) | EC (µS) | Temp (ºC) | Notes | Depth (ft) | EC (µS) | Temp (ºC) | Notes
2006-04-22 | 24.1142 | 2210 | 13.8 |  |  |  |  | No Water
2006-05-24 |  |  |  | No Water |  |  |  | No Water
2006-05-30 |  |  |  | Not Read |  |  |  | No Water
2006-06-01 | 23.458 | 1520 | 13.1 |  |  |  |  | No Water
2006-06-09 |  |  |  | No Water |  |  |  | No Water
2006-06-15 | 24.0157 | 1420 | 13.8 |  |  |  |  | No Water
2006-06-21 |  |  |  | No Water |  |  |  | No Water
2006-06-29 |  |  |  | No Water |  |  |  | No Water
2006-07-07 | 23.9501 | 980 | 13.9 |  |  |  |  | No Water
2006-07-14 |  |  |  | Cap Stuck |  |  |  | No Water
2006-07-20 | 24.2782 | 605 | 15.6 |  |  |  |  | No Water
2006-07-27 |  |  |  | No Water |  |  |  | No Water
2006-08-02 |  |  |  | No Water |  |  |  | No Water
2006-08-10 | 24.2782 | 1750 | 14.3 |  |  |  |  | No Water
2006-08-17 | 24.3438 | 1684 | 14.4 |  |  |  |  | No Water
2006-09-18 | 24.3766 | 1070 | 13.8 |  |  |  |  | No Water
2006-10-20 | 23.9173 | 1420 | 14 |  |  |  |  | No Water
2006-12-08 | 23.8517 | 1020 | 13 |  |  |  |  | No Water
2007-02-21 | 24.0814 | 619 | 13.6 |  |  |  |  | No Water
2007-04-17 |  |  |  | No Water |  |  |  | No Water
2007-05-16 | 23.9829 | 1320 | 11.8 |  |  |  |  | No Water
2007-05-23 | 23.9173 | 1260 | 11.9 |  |  |  |  | No Water
2007-05-31 |  |  |  | Cap Stuck |  |  |  | No Water
2007-06-07 |  |  |  | Cap Stuck |  |  |  | No Water
2007-06-15 |  |  |  | Cap Stuck |  |  |  | No Water
2007-06-21 |  |  |  | Cap Stuck |  |  |  | No Water
2007-06-26 |  |  |  | Cap Stuck |  |  |  | No Water
2007-07-04 |  |  |  | Cap Stuck |  |  |  | No Water
2007-07-11 |  |  |  | Cap Stuck |  |  |  | No Water
2007-07-18 |  |  |  | Cap Stuck |  |  |  | No Water
2007-07-26 | 22.3753 | 1206 | 11.9 |  |  |  |  | No Water
2007-08-02 | 22.3097 | 1219 | 12.1 |  |  |  |  | No Water
2007-08-09 | 22.3425 | 1196 | 12.3 |  |  |  |  | No Water
2007-08-13 | 22.9659 | 1224 | 12.5 |  |  |  |  | No Water
2007-09-10 | 22.1785 | 1750 | 12.3 |  |  |  |  | No Water
2007-10-17 | 21.9816 | 1850 | 13.1 |  | 16.2402 | 1320 | 15.2 | shallow
2007-11-16 | 21.6535 | 1730 | 13.2 |  | 17.2244 | 1200 | 14.8 | shallow
2008-02-29 | 22.1457 | 2000 | 13.4 |  |  |  |  | No Water
2008-03-18 | 22.1457 | 1985 | 13.5 |  |  |  |  | No Water
2008-04-08 |  |  |  | Broken |  |  |  | No Water
2008-05-27 |  |  |  | Broken |  |  |  | No Water
2008-06-04 |  |  |  | Broken |  |  |  | No Water
2008-06-18 |  |  |  | Broken |  |  |  | No Water
2008-06-26 |  |  |  | Broken |  |  |  | No Water
2008-07-07 |  |  |  | Broken |  |  |  | No Water
2008-07-18 |  |  |  | Broken |  |  |  | No Water
2008-07-15 |  |  |  | Broken |  |  |  | No Water
2008-08-01 |  |  |  | Broken |  |  |  | No Water
2008-08-08 |  |  |  | Broken |  |  |  | No Water
2008-08-28 |  |  |  | Broken |  |  |  | No Water
2008-09-13 |  |  |  | Broken |  |  |  | No Water
2008-10-25 |  |  |  | Broken |  |  |  | No Water
2008-11-20 |  |  |  | Broken |  |  |  | No Water
2008-12-29 |  |  |  | Broken |  |  |  | No Water
2009-01-29 |  |  |  | Broken |  |  |  | No Water
2009-02-26 |  |  |  | Broken |  |  |  | No Water
2009-03-26 |  |  |  | Broken |  |  |  | No Water
DS16.1
N
DS16.2

## Meter
Field ID: | DS16
Date | Well ID: DS16.1 |  |  |  | Well ID: DS16.2
| Easting: 710530 Northing: 4230510 |  |  |  | Easting: 710520 Northing: 4230908
| Casing Height: 0 m |  |  |  | Casing Height: 0.762 m
| Depth (m) | EC (µS) | Temp (ºC) | Notes | Depth (m) | EC (µS) | Temp (ºC) | Notes
2006-04-22 | 7.35 | 2210 | 13.8 |  |  |  |  | No Water
2006-05-24 |  |  |  | No Water |  |  |  | No Water
2006-05-30 |  |  |  | Not Read |  |  |  | No Water
2006-06-01 | 7.15 | 1520 | 13.1 |  |  |  |  | No Water
2006-06-09 |  |  |  | No Water |  |  |  | No Water
2006-06-15 | 7.32 | 1420 | 13.8 |  |  |  |  | No Water
2006-06-21 |  |  |  | No Water |  |  |  | No Water
2006-06-29 |  |  |  | No Water |  |  |  | No Water
2006-07-07 | 7.3 | 980 | 13.9 |  |  |  |  | No Water
2006-07-14 |  |  |  | Cap Stuck |  |  |  | No Water
2006-07-20 | 7.4 | 605 | 15.6 |  |  |  |  | No Water
2006-07-27 |  |  |  | No Water |  |  |  | No Water
2006-08-02 |  |  |  | No Water |  |  |  | No Water
2006-08-10 | 7.4 | 1750 | 14.3 |  |  |  |  | No Water
2006-08-17 | 7.42 | 1684 | 14.4 |  |  |  |  | No Water
2006-09-18 | 7.43 | 1070 | 13.8 |  |  |  |  | No Water
2006-10-20 | 7.29 | 1420 | 14 |  |  |  |  | No Water
2006-12-08 | 7.27 | 1020 | 13 |  |  |  |  | No Water
2007-02-21 | 7.34 | 619 | 13.6 |  |  |  |  | No Water
2007-04-17 |  |  |  | No Water |  |  |  | No Water
2007-05-16 | 7.31 | 1320 | 11.8 |  |  |  |  | No Water
2007-05-23 | 7.29 | 1260 | 11.9 |  |  |  |  | No Water
2007-05-31 |  |  |  | Cap Stuck |  |  |  | No Water
2007-06-07 |  |  |  | Cap Stuck |  |  |  | No Water
2007-06-15 |  |  |  | Cap Stuck |  |  |  | No Water
2007-06-21 |  |  |  | Cap Stuck |  |  |  | No Water
2007-06-26 |  |  |  | Cap Stuck |  |  |  | No Water
2007-07-04 |  |  |  | Cap Stuck |  |  |  | No Water
2007-07-11 |  |  |  | Cap Stuck |  |  |  | No Water
2007-07-18 |  |  |  | Cap Stuck |  |  |  | No Water
2007-07-26 | 6.82 | 1206 | 11.9 |  |  |  |  | No Water
2007-08-02 | 6.8 | 1219 | 12.1 |  |  |  |  | No Water
2007-08-09 | 6.81 | 1196 | 12.3 |  |  |  |  | No Water
2007-08-13 | 7 | 1224 | 12.5 |  |  |  |  | No Water
2007-09-10 | 6.76 | 1750 | 12.3 |  |  |  |  | No Water
2007-10-17 | 6.7 | 1850 | 13.1 |  | 4.95 | 1320 | 15.2 | shallow
2007-11-16 | 6.6 | 1730 | 13.2 |  | 5.25 | 1200 | 14.8 | shallow
2008-02-29 | 6.75 | 2000 | 13.4 |  |  |  |  | No Water
2008-03-18 | 6.75 | 1985 | 13.5 |  |  |  |  | No Water
2008-04-08 |  |  |  | Broken |  |  |  | No Water
2008-05-27 |  |  |  | Broken |  |  |  | No Water
2008-06-04 |  |  |  | Broken |  |  |  | No Water
2008-06-18 |  |  |  | Broken |  |  |  | No Water
2008-06-26 |  |  |  | Broken |  |  |  | No Water
2008-07-07 |  |  |  | Broken |  |  |  | No Water
2008-07-18 |  |  |  | Broken |  |  |  | No Water
2008-07-15 |  |  |  | Broken |  |  |  | No Water
2008-08-01 |  |  |  | Broken |  |  |  | No Water
2008-08-08 |  |  |  | Broken |  |  |  | No Water
2008-08-28 |  |  |  | Broken |  |  |  | No Water
2008-09-13 |  |  |  | Broken |  |  |  | No Water
2008-10-25 |  |  |  | Broken |  |  |  | No Water
2008-11-20 |  |  |  | Broken |  |  |  | No Water
2008-12-29 |  |  |  | Broken |  |  |  | No Water
2009-01-29 |  |  |  | Broken |  |  |  | No Water
2009-02-26 |  |  |  | Broken |  |  |  | No Water
2009-03-26 |  |  |  | Broken |  |  |  | No Water
DS16.1
N
DS16.2

## Average Depths
Field ID: | DS16
Date | Average Depth (ft) | Avg. EC (mS/cm) | Avg. EC (dS/m) |  | Average Depth (ft) | max | min | std
2006-04-22 | 24.1142 | 2210 | 2.21 | 2006 | 24.0814 | 24.3766 | 23.458 | 0.28976
2006-05-24 | No Data | No Data | #VALUE! | 2007 | 22.3979 | 23.9829 | 16.2402 | 2.2938
2006-05-30 | No Data | No Data | #VALUE! | 2008 | 22.1457 | 22.1457 | 22.1457 | #DIV/0!
2006-06-01 | 23.458 | 1520 | 1.52
2006-06-09 | No Data | No Data | #VALUE!
2006-06-15 | 24.0157 | 1420 | 1.42 |  | Average EC (µS) | Max | Min | Std
2006-06-21 | No Data | No Data | #VALUE! | 2006 | 1406.5556 | 2210 | 605 | 473.2064
2006-06-29 | No Data | No Data | #VALUE! | 2007 | 1345 | 1850 | 1196 | 264.6186
2006-07-07 | 23.9501 | 980 | 0.98 | 2008 | 1985 | 1985 | 1985 | #DIV/0!
2006-07-14 | No Data | No Data | #VALUE!
2006-07-20 | 24.2782 | 605 | 0.605
2006-07-27 | No Data | No Data | #VALUE! |  | Not In Season
2006-08-02 | No Data | No Data | #VALUE!
2006-08-10 | 24.2782 | 1750 | 1.75
2006-08-17 | 24.3438 | 1684 | 1.684
2006-09-18 | 24.3766 | 1070 | 1.07
2006-10-20 | 23.9173 | 1420 | 1.42
2006-12-08 | 23.8517 | 1020 | 1.02
2007-02-21 | 24.0814 | 619 | 0.619
2007-04-17 | No Data | No Data | #VALUE!
2007-05-16 | 23.9829 | 1320 | 1.32
2007-05-23 | 23.9173 | 1260 | 1.26
2007-05-31 | No Data | No Data | #VALUE!
2007-06-07 | No Data | No Data | #VALUE!
2007-06-15 | No Data | No Data | #VALUE!
2007-06-21 | No Data | No Data | #VALUE!
2007-06-26 | No Data | No Data | #VALUE!
2007-07-04 | No Data | No Data | #VALUE!
2007-07-11 | No Data | No Data | #VALUE!
2007-07-18 | No Data | No Data | #VALUE!
2007-07-26 | 22.3753 | 1206 | 1.206
2007-08-02 | 22.3097 | 1219 | 1.219
2007-08-09 | 22.3425 | 1196 | 1.196
2007-08-13 | 22.9659 | 1224 | 1.224
2007-09-10 | 22.1785 | 1750 | 1.75
2007-10-17 | 19.1109 | 1585 | 1.585
2007-11-16 | 19.439 | 1465 | 1.465
2008-02-29 | 22.1457 | 2000 | 2
2008-03-18 | 22.1457 | 1985 | 1.985

## Interpolated Values
Interpolated Water Table Depths
Date | Calculated Average | Interpolated Depths | Depth to Water Table (m) | Transposed depths (for ease of input into computer model):
2006-04-22 | 24.1142 |  | 7.35 | 7.35 | 7.345 | 7.34 | 7.335 | 7.33 | 7.325 | 7.32 | 7.315 | 7.31
2006-04-23 |  | 24.0978 | 7.345
2006-04-24 |  | 24.0814 | 7.34
2006-04-25 |  | 24.065 | 7.335
2006-04-26 |  | 24.0486 | 7.33
2006-04-27 |  | 24.0322 | 7.325
2006-04-28 |  | 24.0157 | 7.32
2006-04-29 |  | 23.9993 | 7.315
2006-04-30 |  | 23.9829 | 7.31
2006-05-01 |  | 23.9665 | 7.305 | 7.305 | 7.3 | 7.295 | 7.29 | 7.285 | 7.28 | 7.275 | 7.27 | 7.265 | 7.26 | 7.255 | 7.25 | 7.245 | 7.24 | 7.235 | 7.23 | 7.225 | 7.22 | 7.215 | 7.21 | 7.205 | 7.2 | 7.195 | 7.19 | 7.185 | 7.18 | 7.175 | 7.17 | 7.165 | 7.16 | 7.155
2006-05-02 |  | 23.9501 | 7.3
2006-05-03 |  | 23.9337 | 7.295
2006-05-04 |  | 23.9173 | 7.29
2006-05-05 |  | 23.9009 | 7.285
2006-05-06 |  | 23.8845 | 7.28
2006-05-07 |  | 23.8681 | 7.275
2006-05-08 |  | 23.8517 | 7.27
2006-05-09 |  | 23.8353 | 7.265
2006-05-10 |  | 23.8189 | 7.26
2006-05-11 |  | 23.8025 | 7.255
2006-05-12 |  | 23.7861 | 7.25
2006-05-13 |  | 23.7697 | 7.245
2006-05-14 |  | 23.7533 | 7.24
2006-05-15 |  | 23.7369 | 7.235
2006-05-16 |  | 23.7205 | 7.23
2006-05-17 |  | 23.7041 | 7.225
2006-05-18 |  | 23.6877 | 7.22
2006-05-19 |  | 23.6713 | 7.215
2006-05-20 |  | 23.6549 | 7.21
2006-05-21 |  | 23.6385 | 7.205
2006-05-22 |  | 23.622 | 7.2
2006-05-23 |  | 23.6056 | 7.195
2006-05-24 |  | 23.5892 | 7.19
2006-05-25 |  | 23.5728 | 7.185
2006-05-26 |  | 23.5564 | 7.18
2006-05-27 |  | 23.54 | 7.175
2006-05-28 |  | 23.5236 | 7.17
2006-05-29 |  | 23.5072 | 7.165
2006-05-30 |  | 23.4908 | 7.16
2006-05-31 |  | 23.4744 | 7.155
2006-06-01 | 23.458 |  | 7.15 | 7.15 | 7.1621 | 7.1743 | 7.1864 | 7.1986 | 7.2107 | 7.2229 | 7.235 | 7.2471 | 7.2593 | 7.2714 | 7.2836 | 7.2957 | 7.3079 | 7.32 | 7.3191 | 7.3182 | 7.3173 | 7.3164 | 7.3155 | 7.3145 | 7.3136 | 7.3127 | 7.3118 | 7.3109 | 7.31 | 7.3091 | 7.3082 | 7.3073 | 7.3064
2006-06-02 |  | 23.4978 | 7.1621
2006-06-03 |  | 23.5377 | 7.1743
2006-06-04 |  | 23.5775 | 7.1864
2006-06-05 |  | 23.6174 | 7.1986
2006-06-06 |  | 23.6572 | 7.2107
2006-06-07 |  | 23.697 | 7.2229
2006-06-08 |  | 23.7369 | 7.235
2006-06-09 |  | 23.7767 | 7.2471
2006-06-10 |  | 23.8166 | 7.2593
2006-06-11 |  | 23.8564 | 7.2714
2006-06-12 |  | 23.8962 | 7.2836
2006-06-13 |  | 23.9361 | 7.2957
2006-06-14 |  | 23.9759 | 7.3079
2006-06-15 | 24.0157 |  | 7.32
2006-06-16 |  | 24.0128 | 7.3191
2006-06-17 |  | 24.0098 | 7.3182
2006-06-18 |  | 24.0068 | 7.3173
2006-06-19 |  | 24.0038 | 7.3164
2006-06-20 |  | 24.0008 | 7.3155
2006-06-21 |  | 23.9979 | 7.3145
2006-06-22 |  | 23.9949 | 7.3136
2006-06-23 |  | 23.9919 | 7.3127
2006-06-24 |  | 23.9889 | 7.3118
2006-06-25 |  | 23.9859 | 7.3109
2006-06-26 |  | 23.9829 | 7.31
2006-06-27 |  | 23.98 | 7.3091
2006-06-28 |  | 23.977 | 7.3082
2006-06-29 |  | 23.974 | 7.3073
2006-06-30 |  | 23.971 | 7.3064
2006-07-01 |  | 23.968 | 7.3055 | 7.3055 | 7.3045 | 7.3036 | 7.3027 | 7.3018 | 7.3009 | 7.3 | 7.3077 | 7.3154 | 7.3231 | 7.3308 | 7.3385 | 7.3462 | 7.3538 | 7.3615 | 7.3692 | 7.3769 | 7.3846 | 7.3923 | 7.4 | 7.4 | 7.4 | 7.4 | 7.4 | 7.4 | 7.4 | 7.4 | 7.4 | 7.4 | 7.4 | 7.4
2006-07-02 |  | 23.965 | 7.3045
2006-07-03 |  | 23.9621 | 7.3036
2006-07-04 |  | 23.9591 | 7.3027
2006-07-05 |  | 23.9561 | 7.3018
2006-07-06 |  | 23.9531 | 7.3009
2006-07-07 | 23.9501 |  | 7.3
2006-07-08 |  | 23.9754 | 7.3077
2006-07-09 |  | 24.0006 | 7.3154
2006-07-10 |  | 24.0258 | 7.3231
2006-07-11 |  | 24.0511 | 7.3308
2006-07-12 |  | 24.0763 | 7.3385
2006-07-13 |  | 24.1016 | 7.3462
2006-07-14 |  | 24.1268 | 7.3538
2006-07-15 |  | 24.152 | 7.3615
2006-07-16 |  | 24.1773 | 7.3692
2006-07-17 |  | 24.2025 | 7.3769
2006-07-18 |  | 24.2277 | 7.3846
2006-07-19 |  | 24.253 | 7.3923
2006-07-20 | 24.2782 |  | 7.4
2006-07-21 |  | 24.2782 | 7.4
2006-07-22 |  | 24.2782 | 7.4
2006-07-23 |  | 24.2782 | 7.4
2006-07-24 |  | 24.2782 | 7.4
2006-07-25 |  | 24.2782 | 7.4
2006-07-26 |  | 24.2782 | 7.4
2006-07-27 |  | 24.2782 | 7.4
2006-07-28 |  | 24.2782 | 7.4
2006-07-29 |  | 24.2782 | 7.4
2006-07-30 |  | 24.2782 | 7.4
2006-07-31 |  | 24.2782 | 7.4
2006-08-01 |  | 24.2782 | 7.4 | 7.4 | 7.4 | 7.4 | 7.4 | 7.4 | 7.4 | 7.4 | 7.4 | 7.4 | 7.4 | 7.4029 | 7.4057 | 7.4086 | 7.4114 | 7.4143 | 7.4171 | 7.42 | 7.4203 | 7.4206 | 7.4209 | 7.4212 | 7.4216 | 7.4219 | 7.4222 | 7.4225 | 7.4228 | 7.4231 | 7.4234 | 7.4237 | 7.4241 | 7.4244
2006-08-02 |  | 24.2782 | 7.4
2006-08-03 |  | 24.2782 | 7.4
2006-08-04 |  | 24.2782 | 7.4
2006-08-05 |  | 24.2782 | 7.4
2006-08-06 |  | 24.2782 | 7.4
2006-08-07 |  | 24.2782 | 7.4
2006-08-08 |  | 24.2782 | 7.4
2006-08-09 |  | 24.2782 | 7.4
2006-08-10 | 24.2782 |  | 7.4
2006-08-11 |  | 24.2876 | 7.4029
2006-08-12 |  | 24.297 | 7.4057
2006-08-13 |  | 24.3063 | 7.4086
2006-08-14 |  | 24.3157 | 7.4114
2006-08-15 |  | 24.3251 | 7.4143
2006-08-16 |  | 24.3345 | 7.4171
2006-08-17 | 24.3438 |  | 7.42
2006-08-18 |  | 24.3449 | 7.4203
2006-08-19 |  | 24.3459 | 7.4206
2006-08-20 |  | 24.3469 | 7.4209
2006-08-21 |  | 24.3479 | 7.4212
2006-08-22 |  | 24.349 | 7.4216
2006-08-23 |  | 24.35 | 7.4219
2006-08-24 |  | 24.351 | 7.4222
2006-08-25 |  | 24.352 | 7.4225
2006-08-26 |  | 24.3531 | 7.4228
2006-08-27 |  | 24.3541 | 7.4231
2006-08-28 |  | 24.3551 | 7.4234
2006-08-29 |  | 24.3561 | 7.4237
2006-08-30 |  | 24.3572 | 7.4241
2006-08-31 |  | 24.3582 | 7.4244
2006-09-01 |  | 24.3592 | 7.4247 | 7.4247 | 7.425 | 7.4253 | 7.4256 | 7.4259 | 7.4262 | 7.4266 | 7.4269 | 7.4272 | 7.4275 | 7.4278 | 7.4281 | 7.4284 | 7.4287 | 7.4291 | 7.4294 | 7.4297 | 7.43 | 7.4256 | 7.4212 | 7.4169 | 7.4125 | 7.4081 | 7.4037 | 7.3994 | 7.395 | 7.3906 | 7.3862 | 7.3819 | 7.3775
2006-09-02 |  | 24.3602 | 7.425
2006-09-03 |  | 24.3613 | 7.4253
2006-09-04 |  | 24.3623 | 7.4256
2006-09-05 |  | 24.3633 | 7.4259
2006-09-06 |  | 24.3643 | 7.4262
2006-09-07 |  | 24.3654 | 7.4266
2006-09-08 |  | 24.3664 | 7.4269
2006-09-09 |  | 24.3674 | 7.4272
2006-09-10 |  | 24.3684 | 7.4275
2006-09-11 |  | 24.3695 | 7.4278
2006-09-12 |  | 24.3705 | 7.4281
2006-09-13 |  | 24.3715 | 7.4284
2006-09-14 |  | 24.3725 | 7.4287
2006-09-15 |  | 24.3736 | 7.4291
2006-09-16 |  | 24.3746 | 7.4294
2006-09-17 |  | 24.3756 | 7.4297
2006-09-18 | 24.3766 |  | 7.43
2006-09-19 |  | 24.3623 | 7.4256
2006-09-20 |  | 24.3479 | 7.4212
2006-09-21 |  | 24.3336 | 7.4169
2006-09-22 |  | 24.3192 | 7.4125
2006-09-23 |  | 24.3049 | 7.4081
2006-09-24 |  | 24.2905 | 7.4037
2006-09-25 |  | 24.2762 | 7.3994
2006-09-26 |  | 24.2618 | 7.395
2006-09-27 |  | 24.2475 | 7.3906
2006-09-28 |  | 24.2331 | 7.3862
2006-09-29 |  | 24.2187 | 7.3819
2006-09-30 |  | 24.2044 | 7.3775
2006-10-01 |  | 24.19 | 7.3731 | 7.3731 | 7.3687 | 7.3644 | 7.36 | 7.3556 | 7.3512 | 7.3469 | 7.3425 | 7.3381 | 7.3337 | 7.3294 | 7.325 | 7.3206 | 7.3162 | 7.3119 | 7.3075 | 7.3031 | 7.2987 | 7.2944 | 7.29 | 7.2896 | 7.2892 | 7.2888 | 7.2884 | 7.288 | 7.2876 | 7.2871 | 7.2867 | 7.2863 | 7.2859 | 7.2855
2006-10-02 |  | 24.1757 | 7.3687
2006-10-03 |  | 24.1613 | 7.3644
2006-10-04 |  | 24.147 | 7.36
2006-10-05 |  | 24.1326 | 7.3556
2006-10-06 |  | 24.1183 | 7.3512
2006-10-07 |  | 24.1039 | 7.3469
2006-10-08 |  | 24.0896 | 7.3425
2006-10-09 |  | 24.0752 | 7.3381
2006-10-10 |  | 24.0609 | 7.3337
2006-10-11 |  | 24.0465 | 7.3294
2006-10-12 |  | 24.0322 | 7.325
2006-10-13 |  | 24.0178 | 7.3206
2006-10-14 |  | 24.0034 | 7.3162
2006-10-15 |  | 23.9891 | 7.3119
2006-10-16 |  | 23.9747 | 7.3075
2006-10-17 |  | 23.9604 | 7.3031
2006-10-18 |  | 23.946 | 7.2987
2006-10-19 |  | 23.9317 | 7.2944
2006-10-20 | 23.9173 |  | 7.29
2006-10-21 |  | 23.916 | 7.2896
2006-10-22 |  | 23.9146 | 7.2892
2006-10-23 |  | 23.9133 | 7.2888
2006-10-24 |  | 23.912 | 7.2884
2006-10-25 |  | 23.9106 | 7.288
2006-10-26 |  | 23.9093 | 7.2876
2006-10-27 |  | 23.9079 | 7.2871
2006-10-28 |  | 23.9066 | 7.2867
2006-10-29 |  | 23.9053 | 7.2863
2006-10-30 |  | 23.9039 | 7.2859
2006-10-31 |  | 23.9026 | 7.2855
2006-11-01 |  | 23.9013 | 7.2851 | 7.2851 | 7.2847 | 7.2843 | 7.2839 | 7.2835 | 7.2831 | 7.2827 | 7.2822 | 7.2818 | 7.2814 | 7.281 | 7.2806 | 7.2802 | 7.2798 | 7.2794 | 7.279 | 7.2786 | 7.2782 | 7.2778 | 7.2773 | 7.2769 | 7.2765 | 7.2761 | 7.2757 | 7.2753 | 7.2749 | 7.2745 | 7.2741 | 7.2737 | 7.2733
2006-11-02 |  | 23.8999 | 7.2847
2006-11-03 |  | 23.8986 | 7.2843
2006-11-04 |  | 23.8972 | 7.2839
2006-11-05 |  | 23.8959 | 7.2835
2006-11-06 |  | 23.8946 | 7.2831
2006-11-07 |  | 23.8932 | 7.2827
2006-11-08 |  | 23.8919 | 7.2822
2006-11-09 |  | 23.8905 | 7.2818
2006-11-10 |  | 23.8892 | 7.2814
2006-11-11 |  | 23.8879 | 7.281
2006-11-12 |  | 23.8865 | 7.2806
2006-11-13 |  | 23.8852 | 7.2802
2006-11-14 |  | 23.8838 | 7.2798
2006-11-15 |  | 23.8825 | 7.2794
2006-11-16 |  | 23.8812 | 7.279
2006-11-17 |  | 23.8798 | 7.2786
2006-11-18 |  | 23.8785 | 7.2782
2006-11-19 |  | 23.8771 | 7.2778
2006-11-20 |  | 23.8758 | 7.2773
2006-11-21 |  | 23.8745 | 7.2769
2006-11-22 |  | 23.8731 | 7.2765
2006-11-23 |  | 23.8718 | 7.2761
2006-11-24 |  | 23.8705 | 7.2757
2006-11-25 |  | 23.8691 | 7.2753
2006-11-26 |  | 23.8678 | 7.2749
2006-11-27 |  | 23.8664 | 7.2745
2006-11-28 |  | 23.8651 | 7.2741
2006-11-29 |  | 23.8638 | 7.2737
2006-11-30 |  | 23.8624 | 7.2733
2006-12-01 |  | 23.8611 | 7.2729 | 7.2729 | 7.2724 | 7.272 | 7.2716 | 7.2712 | 7.2708 | 7.2704 | 7.27
2006-12-02 |  | 23.8597 | 7.2724
2006-12-03 |  | 23.8584 | 7.272
2006-12-04 |  | 23.8571 | 7.2716
2006-12-05 |  | 23.8557 | 7.2712
2006-12-06 |  | 23.8544 | 7.2708
2006-12-07 |  | 23.853 | 7.2704
2006-12-08 | 23.8517 |  | 7.27
2006-12-09
2006-12-10
2006-12-11
2006-12-12
2006-12-13
2006-12-14
2006-12-15
2006-12-16
2006-12-17
2006-12-18
2006-12-19
2006-12-20
2006-12-21
2006-12-22
2006-12-23
2006-12-24
2006-12-25
2006-12-26
2006-12-27
2006-12-28
2006-12-29
2006-12-30
2006-12-31
2007-01-01
2007-01-02
2007-01-03
2007-01-04
2007-01-05
2007-01-06
2007-01-07
2007-01-08
2007-01-09
2007-01-10
2007-01-11
2007-01-12
2007-01-13
2007-01-14
2007-01-15
2007-01-16
2007-01-17
2007-01-18
2007-01-19
2007-01-20
2007-01-21
2007-01-22
2007-01-23
2007-01-24
2007-01-25
2007-01-26
2007-01-27
2007-01-28
2007-01-29
2007-01-30
2007-01-31
2007-02-01
2007-02-02
2007-02-03
2007-02-04
2007-02-05
2007-02-06
2007-02-07
2007-02-08
2007-02-09
2007-02-10
2007-02-11
2007-02-12
2007-02-13
2007-02-14
2007-02-15
2007-02-16
2007-02-17
2007-02-18
2007-02-19
2007-02-20
2007-02-21 | 24.0814 |  | 7.34 | 7.34 | 7.3396 | 7.3393 | 7.3389 | 7.3386 | 7.3382 | 7.3379 | 7.3375
2007-02-22 |  | 24.0802 | 7.3396
2007-02-23 |  | 24.079 | 7.3393
2007-02-24 |  | 24.0778 | 7.3389
2007-02-25 |  | 24.0767 | 7.3386
2007-02-26 |  | 24.0755 | 7.3382
2007-02-27 |  | 24.0743 | 7.3379
2007-02-28 |  | 24.0732 | 7.3375
2007-03-01 |  | 24.072 | 7.3371 | 7.3371 | 7.3368 | 7.3364 | 7.3361 | 7.3357 | 7.3354 | 7.335 | 7.3346 | 7.3343 | 7.3339 | 7.3336 | 7.3332 | 7.3329 | 7.3325 | 7.3321 | 7.3318 | 7.3314 | 7.3311 | 7.3307 | 7.3304 | 7.33 | 7.3296 | 7.3293 | 7.3289 | 7.3286 | 7.3282 | 7.3279 | 7.3275 | 7.3271 | 7.3268 | 7.3264
2007-03-02 |  | 24.0708 | 7.3368
2007-03-03 |  | 24.0696 | 7.3364
2007-03-04 |  | 24.0685 | 7.3361
2007-03-05 |  | 24.0673 | 7.3357
2007-03-06 |  | 24.0661 | 7.3354
2007-03-07 |  | 24.065 | 7.335
2007-03-08 |  | 24.0638 | 7.3346
2007-03-09 |  | 24.0626 | 7.3343
2007-03-10 |  | 24.0614 | 7.3339
2007-03-11 |  | 24.0603 | 7.3336
2007-03-12 |  | 24.0591 | 7.3332
2007-03-13 |  | 24.0579 | 7.3329
2007-03-14 |  | 24.0568 | 7.3325
2007-03-15 |  | 24.0556 | 7.3321
2007-03-16 |  | 24.0544 | 7.3318
2007-03-17 |  | 24.0532 | 7.3314
2007-03-18 |  | 24.0521 | 7.3311
2007-03-19 |  | 24.0509 | 7.3307
2007-03-20 |  | 24.0497 | 7.3304
2007-03-21 |  | 24.0486 | 7.33
2007-03-22 |  | 24.0474 | 7.3296
2007-03-23 |  | 24.0462 | 7.3293
2007-03-24 |  | 24.045 | 7.3289
2007-03-25 |  | 24.0439 | 7.3286
2007-03-26 |  | 24.0427 | 7.3282
2007-03-27 |  | 24.0415 | 7.3279
2007-03-28 |  | 24.0404 | 7.3275
2007-03-29 |  | 24.0392 | 7.3271
2007-03-30 |  | 24.038 | 7.3268
2007-03-31 |  | 24.0368 | 7.3264
2007-04-01 |  | 24.0357 | 7.3261 | 7.3261 | 7.3257 | 7.3254 | 7.325 | 7.3246 | 7.3243 | 7.3239 | 7.3236 | 7.3232 | 7.3229 | 7.3225 | 7.3221 | 7.3218 | 7.3214 | 7.3211 | 7.3207 | 7.3204 | 7.32 | 7.3196 | 7.3193 | 7.3189 | 7.3186 | 7.3182 | 7.3179 | 7.3175 | 7.3171 | 7.3168 | 7.3164 | 7.3161 | 7.3157
2007-04-02 |  | 24.0345 | 7.3257
2007-04-03 |  | 24.0333 | 7.3254
2007-04-04 |  | 24.0322 | 7.325
2007-04-05 |  | 24.031 | 7.3246
2007-04-06 |  | 24.0298 | 7.3243
2007-04-07 |  | 24.0286 | 7.3239
2007-04-08 |  | 24.0275 | 7.3236
2007-04-09 |  | 24.0263 | 7.3232
2007-04-10 |  | 24.0251 | 7.3229
2007-04-11 |  | 24.024 | 7.3225
2007-04-12 |  | 24.0228 | 7.3221
2007-04-13 |  | 24.0216 | 7.3218
2007-04-14 |  | 24.0204 | 7.3214
2007-04-15 |  | 24.0193 | 7.3211
2007-04-16 |  | 24.0181 | 7.3207
2007-04-17 |  | 24.0169 | 7.3204
2007-04-18 |  | 24.0157 | 7.32
2007-04-19 |  | 24.0146 | 7.3196
2007-04-20 |  | 24.0134 | 7.3193
2007-04-21 |  | 24.0122 | 7.3189
2007-04-22 |  | 24.0111 | 7.3186
2007-04-23 |  | 24.0099 | 7.3182
2007-04-24 |  | 24.0087 | 7.3179
2007-04-25 |  | 24.0075 | 7.3175
2007-04-26 |  | 24.0064 | 7.3171
2007-04-27 |  | 24.0052 | 7.3168
2007-04-28 |  | 24.004 | 7.3164
2007-04-29 |  | 24.0029 | 7.3161
2007-04-30 |  | 24.0017 | 7.3157
2007-05-01 |  | 24.0005 | 7.3154 | 7.3154 | 7.315 | 7.3146 | 7.3143 | 7.3139 | 7.3136 | 7.3132 | 7.3129 | 7.3125 | 7.3121 | 7.3118 | 7.3114 | 7.3111 | 7.3107 | 7.3104 | 7.31 | 7.3071 | 7.3043 | 7.3014 | 7.2986 | 7.2957 | 7.2929 | 7.29 | 7.2827 | 7.2753 | 7.268 | 7.2606 | 7.2533 | 7.2459 | 7.2386 | 7.2312
2007-05-02 |  | 23.9993 | 7.315
2007-05-03 |  | 23.9982 | 7.3146
2007-05-04 |  | 23.997 | 7.3143
2007-05-05 |  | 23.9958 | 7.3139
2007-05-06 |  | 23.9947 | 7.3136
2007-05-07 |  | 23.9935 | 7.3132
2007-05-08 |  | 23.9923 | 7.3129
2007-05-09 |  | 23.9911 | 7.3125
2007-05-10 |  | 23.99 | 7.3121
2007-05-11 |  | 23.9888 | 7.3118
2007-05-12 |  | 23.9876 | 7.3114
2007-05-13 |  | 23.9865 | 7.3111
2007-05-14 |  | 23.9853 | 7.3107
2007-05-15 |  | 23.9841 | 7.3104
2007-05-16 | 23.9829 |  | 7.31
2007-05-17 |  | 23.9736 | 7.3071
2007-05-18 |  | 23.9642 | 7.3043
2007-05-19 |  | 23.9548 | 7.3014
2007-05-20 |  | 23.9454 | 7.2986
2007-05-21 |  | 23.9361 | 7.2957
2007-05-22 |  | 23.9267 | 7.2929
2007-05-23 | 23.9173 |  | 7.29
2007-05-24 |  | 23.8932 | 7.2827
2007-05-25 |  | 23.8691 | 7.2753
2007-05-26 |  | 23.845 | 7.268
2007-05-27 |  | 23.8209 | 7.2606
2007-05-28 |  | 23.7969 | 7.2533
2007-05-29 |  | 23.7728 | 7.2459
2007-05-30 |  | 23.7487 | 7.2386
2007-05-31 |  | 23.7246 | 7.2312
2007-06-01 |  | 23.7005 | 7.2239 | 7.2239 | 7.2166 | 7.2092 | 7.2019 | 7.1945 | 7.1872 | 7.1798 | 7.1725 | 7.1652 | 7.1578 | 7.1505 | 7.1431 | 7.1358 | 7.1284 | 7.1211 | 7.1137 | 7.1064 | 7.0991 | 7.0917 | 7.0844 | 7.077 | 7.0697 | 7.0623 | 7.055 | 7.0477 | 7.0403 | 7.033 | 7.0256 | 7.0183 | 7.0109
2007-06-02 |  | 23.6764 | 7.2166
2007-06-03 |  | 23.6523 | 7.2092
2007-06-04 |  | 23.6282 | 7.2019
2007-06-05 |  | 23.6041 | 7.1945
2007-06-06 |  | 23.58 | 7.1872
2007-06-07 |  | 23.5559 | 7.1798
2007-06-08 |  | 23.5318 | 7.1725
2007-06-09 |  | 23.5077 | 7.1652
2007-06-10 |  | 23.4836 | 7.1578
2007-06-11 |  | 23.4595 | 7.1505
2007-06-12 |  | 23.4354 | 7.1431
2007-06-13 |  | 23.4114 | 7.1358
2007-06-14 |  | 23.3873 | 7.1284
2007-06-15 |  | 23.3632 | 7.1211
2007-06-16 |  | 23.3391 | 7.1137
2007-06-17 |  | 23.315 | 7.1064
2007-06-18 |  | 23.2909 | 7.0991
2007-06-19 |  | 23.2668 | 7.0917
2007-06-20 |  | 23.2427 | 7.0844
2007-06-21 |  | 23.2186 | 7.077
2007-06-22 |  | 23.1945 | 7.0697
2007-06-23 |  | 23.1704 | 7.0623
2007-06-24 |  | 23.1463 | 7.055
2007-06-25 |  | 23.1222 | 7.0477
2007-06-26 |  | 23.0981 | 7.0403
2007-06-27 |  | 23.074 | 7.033
2007-06-28 |  | 23.05 | 7.0256
2007-06-29 |  | 23.0259 | 7.0183
2007-06-30 |  | 23.0018 | 7.0109
2007-07-01 |  | 22.9777 | 7.0036 | 7.0036 | 6.9962 | 6.9889 | 6.9816 | 6.9742 | 6.9669 | 6.9595 | 6.9522 | 6.9448 | 6.9375 | 6.9302 | 6.9228 | 6.9155 | 6.9081 | 6.9008 | 6.8934 | 6.8861 | 6.8787 | 6.8714 | 6.8641 | 6.8567 | 6.8494 | 6.842 | 6.8347 | 6.8273 | 6.82 | 6.8171 | 6.8143 | 6.8114 | 6.8086 | 6.8057
2007-07-02 |  | 22.9536 | 6.9962
2007-07-03 |  | 22.9295 | 6.9889
2007-07-04 |  | 22.9054 | 6.9816
2007-07-05 |  | 22.8813 | 6.9742
2007-07-06 |  | 22.8572 | 6.9669
2007-07-07 |  | 22.8331 | 6.9595
2007-07-08 |  | 22.809 | 6.9522
2007-07-09 |  | 22.7849 | 6.9448
2007-07-10 |  | 22.7608 | 6.9375
2007-07-11 |  | 22.7367 | 6.9302
2007-07-12 |  | 22.7126 | 6.9228
2007-07-13 |  | 22.6885 | 6.9155
2007-07-14 |  | 22.6645 | 6.9081
2007-07-15 |  | 22.6404 | 6.9008
2007-07-16 |  | 22.6163 | 6.8934
2007-07-17 |  | 22.5922 | 6.8861
2007-07-18 |  | 22.5681 | 6.8787
2007-07-19 |  | 22.544 | 6.8714
2007-07-20 |  | 22.5199 | 6.8641
2007-07-21 |  | 22.4958 | 6.8567
2007-07-22 |  | 22.4717 | 6.8494
2007-07-23 |  | 22.4476 | 6.842
2007-07-24 |  | 22.4235 | 6.8347
2007-07-25 |  | 22.3994 | 6.8273
2007-07-26 | 22.3753 |  | 6.82
2007-07-27 |  | 22.366 | 6.8171
2007-07-28 |  | 22.3566 | 6.8143
2007-07-29 |  | 22.3472 | 6.8114
2007-07-30 |  | 22.3378 | 6.8086
2007-07-31 |  | 22.3285 | 6.8057
2007-08-01 |  | 22.3191 | 6.8029 | 6.8029 | 6.8 | 6.8014 | 6.8029 | 6.8043 | 6.8057 | 6.8071 | 6.8086 | 6.81 | 6.8575 | 6.905 | 6.9525 | 7 | 6.9914 | 6.9829 | 6.9743 | 6.9657 | 6.9571 | 6.9486 | 6.94 | 6.9314 | 6.9229 | 6.9143 | 6.9057 | 6.8971 | 6.8886 | 6.88 | 6.8714 | 6.8629 | 6.8543 | 6.8457
2007-08-02 | 22.3097 |  | 6.8
2007-08-03 |  | 22.3144 | 6.8014
2007-08-04 |  | 22.3191 | 6.8029
2007-08-05 |  | 22.3238 | 6.8043
2007-08-06 |  | 22.3285 | 6.8057
2007-08-07 |  | 22.3331 | 6.8071
2007-08-08 |  | 22.3378 | 6.8086
2007-08-09 | 22.3425 |  | 6.81
2007-08-10 |  | 22.4984 | 6.8575
2007-08-11 |  | 22.6542 | 6.905
2007-08-12 |  | 22.81 | 6.9525
2007-08-13 | 22.9659 |  | 7
2007-08-14 |  | 22.9378 | 6.9914
2007-08-15 |  | 22.9096 | 6.9829
2007-08-16 |  | 22.8815 | 6.9743
2007-08-17 |  | 22.8534 | 6.9657
2007-08-18 |  | 22.8253 | 6.9571
2007-08-19 |  | 22.7972 | 6.9486
2007-08-20 |  | 22.769 | 6.94
2007-08-21 |  | 22.7409 | 6.9314
2007-08-22 |  | 22.7128 | 6.9229
2007-08-23 |  | 22.6847 | 6.9143
2007-08-24 |  | 22.6565 | 6.9057
2007-08-25 |  | 22.6284 | 6.8971
2007-08-26 |  | 22.6003 | 6.8886
2007-08-27 |  | 22.5722 | 6.88
2007-08-28 |  | 22.5441 | 6.8714
2007-08-29 |  | 22.5159 | 6.8629
2007-08-30 |  | 22.4878 | 6.8543
2007-08-31 |  | 22.4597 | 6.8457
2007-09-01 |  | 22.4316 | 6.8371 | 6.8371 | 6.8286 | 6.82 | 6.8114 | 6.8029 | 6.7943 | 6.7857 | 6.7771 | 6.7686 | 6.76 | 6.7347 | 6.7095 | 6.6842 | 6.6589 | 6.6336 | 6.6084 | 6.5831 | 6.5578 | 6.5326 | 6.5073 | 6.482 | 6.4568 | 6.4315 | 6.4062 | 6.3809 | 6.3557 | 6.3304 | 6.3051 | 6.2799 | 6.2546
2007-09-02 |  | 22.4034 | 6.8286
2007-09-03 |  | 22.3753 | 6.82
2007-09-04 |  | 22.3472 | 6.8114
2007-09-05 |  | 22.3191 | 6.8029
2007-09-06 |  | 22.291 | 6.7943
2007-09-07 |  | 22.2628 | 6.7857
2007-09-08 |  | 22.2347 | 6.7771
2007-09-09 |  | 22.2066 | 6.7686
2007-09-10 | 22.1785 |  | 6.76
2007-09-11 |  | 22.0956 | 6.7347
2007-09-12 |  | 22.0127 | 6.7095
2007-09-13 |  | 21.9298 | 6.6842
2007-09-14 |  | 21.8468 | 6.6589
2007-09-15 |  | 21.7639 | 6.6336
2007-09-16 |  | 21.681 | 6.6084
2007-09-17 |  | 21.5981 | 6.5831
2007-09-18 |  | 21.5152 | 6.5578
2007-09-19 |  | 21.4323 | 6.5326
2007-09-20 |  | 21.3494 | 6.5073
2007-09-21 |  | 21.2665 | 6.482
2007-09-22 |  | 21.1836 | 6.4568
2007-09-23 |  | 21.1007 | 6.4315
2007-09-24 |  | 21.0178 | 6.4062
2007-09-25 |  | 20.9349 | 6.3809
2007-09-26 |  | 20.852 | 6.3557
2007-09-27 |  | 20.769 | 6.3304
2007-09-28 |  | 20.6861 | 6.3051
2007-09-29 |  | 20.6032 | 6.2799
2007-09-30 |  | 20.5203 | 6.2546
2007-10-01 |  | 20.4374 | 6.2293 | 6.2293 | 6.2041 | 6.1788 | 6.1535 | 6.1282 | 6.103 | 6.0777 | 6.0524 | 6.0272 | 6.0019 | 5.9766 | 5.9514 | 5.9261 | 5.9008 | 5.8755 | 5.8503 | 5.825 | 5.8283 | 5.8317 | 5.835 | 5.8383 | 5.8417 | 5.845 | 5.8483 | 5.8517 | 5.855 | 5.8583 | 5.8617 | 5.865 | 5.8683 | 5.8717
2007-10-02 |  | 20.3545 | 6.2041
2007-10-03 |  | 20.2716 | 6.1788
2007-10-04 |  | 20.1887 | 6.1535
2007-10-05 |  | 20.1058 | 6.1282
2007-10-06 |  | 20.0229 | 6.103
2007-10-07 |  | 19.94 | 6.0777
2007-10-08 |  | 19.8571 | 6.0524
2007-10-09 |  | 19.7742 | 6.0272
2007-10-10 |  | 19.6912 | 6.0019
2007-10-11 |  | 19.6083 | 5.9766
2007-10-12 |  | 19.5254 | 5.9514
2007-10-13 |  | 19.4425 | 5.9261
2007-10-14 |  | 19.3596 | 5.9008
2007-10-15 |  | 19.2767 | 5.8755
2007-10-16 |  | 19.1938 | 5.8503
2007-10-17 | 19.1109 |  | 5.825
2007-10-18 |  | 19.1218 | 5.8283
2007-10-19 |  | 19.1328 | 5.8317
2007-10-20 |  | 19.1437 | 5.835
2007-10-21 |  | 19.1546 | 5.8383
2007-10-22 |  | 19.1656 | 5.8417
2007-10-23 |  | 19.1765 | 5.845
2007-10-24 |  | 19.1874 | 5.8483
2007-10-25 |  | 19.1984 | 5.8517
2007-10-26 |  | 19.2093 | 5.855
2007-10-27 |  | 19.2203 | 5.8583
2007-10-28 |  | 19.2312 | 5.8617
2007-10-29 |  | 19.2421 | 5.865
2007-10-30 |  | 19.2531 | 5.8683
2007-10-31 |  | 19.264 | 5.8717
2007-11-01 |  | 19.2749 | 5.875 | 5.875 | 5.8783 | 5.8817 | 5.885 | 5.8883 | 5.8917 | 5.895 | 5.8983 | 5.9017 | 5.905 | 5.9083 | 5.9117 | 5.915 | 5.9183 | 5.9217 | 5.925
2007-11-02 |  | 19.2859 | 5.8783
2007-11-03 |  | 19.2968 | 5.8817
2007-11-04 |  | 19.3077 | 5.885
2007-11-05 |  | 19.3187 | 5.8883
2007-11-06 |  | 19.3296 | 5.8917
2007-11-07 |  | 19.3406 | 5.895
2007-11-08 |  | 19.3515 | 5.8983
2007-11-09 |  | 19.3624 | 5.9017
2007-11-10 |  | 19.3734 | 5.905
2007-11-11 |  | 19.3843 | 5.9083
2007-11-12 |  | 19.3952 | 5.9117
2007-11-13 |  | 19.4062 | 5.915
2007-11-14 |  | 19.4171 | 5.9183
2007-11-15 |  | 19.428 | 5.9217
2007-11-16 | 19.439 |  | 5.925
2007-11-17
2007-11-18
2007-11-19
2007-11-20
2007-11-21
2007-11-22
2007-11-23
2007-11-24
2007-11-25
2007-11-26
2007-11-27
2007-11-28
2007-11-29
2007-11-30
2007-12-01
2007-12-02
2007-12-03
2007-12-04
2007-12-05
2007-12-06
2007-12-07
2007-12-08
2007-12-09
2007-12-10
2007-12-11
2007-12-12
2007-12-13
2007-12-14
2007-12-15
2007-12-16
2007-12-17
2007-12-18
2007-12-19
2007-12-20
2007-12-21
2007-12-22
2007-12-23
2007-12-24
2007-12-25
2007-12-26
2007-12-27
2007-12-28
2007-12-29
2007-12-30
2007-12-31
2008-01-01
2008-01-02
2008-01-03
2008-01-04
2008-01-05
2008-01-06
2008-01-07
2008-01-08
2008-01-09
2008-01-10
2008-01-11
2008-01-12
2008-01-13
2008-01-14
2008-01-15
2008-01-16
2008-01-17
2008-01-18
2008-01-19
2008-01-20
2008-01-21
2008-01-22
2008-01-23
2008-01-24
2008-01-25
2008-01-26
2008-01-27
2008-01-28
2008-01-29
2008-01-30
2008-01-31
2008-02-01
2008-02-02
2008-02-03
2008-02-04
2008-02-05
2008-02-06
2008-02-07
2008-02-08
2008-02-09
2008-02-10
2008-02-11
2008-02-12
2008-02-13
2008-02-14
2008-02-15
2008-02-16
2008-02-17
2008-02-18
2008-02-19
2008-02-20
2008-02-21
2008-02-22
2008-02-23
2008-02-24
2008-02-25
2008-02-26
2008-02-27
2008-02-28
2008-02-29 | 22.1457 |  | 6.75
2008-03-01 |  | 22.1457 | 6.75 | 6.75 | 6.75 | 6.75 | 6.75 | 6.75 | 6.75 | 6.75 | 6.75 | 6.75 | 6.75 | 6.75 | 6.75 | 6.75 | 6.75 | 6.75 | 6.75 | 6.75 | 6.75
2008-03-02 |  | 22.1457 | 6.75
2008-03-03 |  | 22.1457 | 6.75
2008-03-04 |  | 22.1457 | 6.75
2008-03-05 |  | 22.1457 | 6.75
2008-03-06 |  | 22.1457 | 6.75
2008-03-07 |  | 22.1457 | 6.75
2008-03-08 |  | 22.1457 | 6.75
2008-03-09 |  | 22.1457 | 6.75
2008-03-10 |  | 22.1457 | 6.75
2008-03-11 |  | 22.1457 | 6.75
2008-03-12 |  | 22.1457 | 6.75
2008-03-13 |  | 22.1457 | 6.75
2008-03-14 |  | 22.1457 | 6.75
2008-03-15 |  | 22.1457 | 6.75
2008-03-16 |  | 22.1457 | 6.75
2008-03-17 |  | 22.1457 | 6.75
2008-03-18 | 22.1457 |  | 6.75
2008-03-19
2008-03-20
2008-03-21
2008-03-22
2008-03-23
2008-03-24
2008-03-25
2008-03-26
2008-03-27
2008-03-28
2008-03-29
2008-03-30
2008-03-31