## Feet
Field ID: | DS3
Date | Well ID: DS3.1 |  |  |  | Well ID: DS3.2
| Easting: 700361 Northing: 4229001 |  |  |  | Easting: 700118 Northing: 4228998
| Depth (ft) | EC (µS) | Temp (ºC) | Notes | Depth (ft) | EC (µS) | Temp (ºC) | Notes
2005-06-24 |  |  |  | No Water |  |  |  | No Water
2005-06-29 |  |  |  | No Water | 18.8976 | 2263 | 12.8
2005-07-07 |  |  |  | No Water | 18.5039 | 2446 | 12.6
2005-07-13 |  |  |  | No Water | 17.8478 | 2394 | 14
2005-07-21 |  |  |  | No Water | 17.4213 | 2341 | 14.2
2005-07-28 |  |  |  | No Water | 16.7979 | 2429 | 13.9
2005-08-03 |  |  |  | No Water | 16.3058 | 2360 | 13.2
2005-08-11 |  |  |  | No Water | 16.2402 | 2337 | 14.1
2005-08-17 |  |  |  | No Water | 17.3228 | 2292 | 13.3
2005-08-25 |  |  |  | No Water | 18.3399 | 2503 | 15.3
2005-10-07 |  |  |  | No Water | 19.3898 | 2256 | 15.4 | Cap Broken
2006-01-25 |  |  |  | No Water |  |  |  | No Water
2006-03-03 |  |  |  | Plowed Up |  |  |  | No Water
2006-04-22 |  |  |  | Plowed Up |  |  |  | No Water
2006-05-19 |  |  |  | Redrilled |  |  |  | No Water
2006-05-24 |  |  |  | No Water |  |  |  | No Water
2006-06-01 |  |  |  | No Water |  |  |  | No Water
2006-06-09 |  |  |  | No Water |  |  |  | No Water
2006-06-15 |  |  |  | No Water |  |  |  | No Water
2005-06-21 |  |  |  | No Water |  |  |  | No Water
2006-06-29 |  |  |  | No Water |  |  |  | No Water
2006-07-07 |  |  |  | No Water |  |  |  | No Water
2006-07-14 |  |  |  | No Water |  |  |  | No Water
2006-07-20 |  |  |  | No Water |  |  |  | No Water
2006-07-27 |  |  |  | No Water |  |  |  | No Water
2006-08-02 |  |  |  | No Water |  |  |  | No Water
2006-08-10 |  |  |  | No Water |  |  |  | No Water
2006-08-17 |  |  |  | No Water |  |  |  | No Water
2006-09-18 |  |  |  | No Water |  |  |  | No Water
2006-10-20 |  |  |  | No Water |  |  |  | No Water
2006-12-08 |  |  |  | No Water |  |  |  | No Water
2007-02-21 |  |  |  | No Water |  |  |  | No Water
2007-05-17 |  |  |  | No Water |  |  |  | No Water
2007-05-23 |  |  |  | No Water |  |  |  | No Water
2007-05-31 |  |  |  | No Water |  |  |  | No Water
2007-06-07 |  |  |  | No Water |  |  |  | No Water
2007-06-21 |  |  |  | No Water |  |  |  | No Water
2007-06-27 |  |  |  | No Water |  |  |  | No Water
2007-07-05 |  |  |  | No Water |  |  |  | No Water
2007-07-11 |  |  |  | No Water |  |  |  | No Water
2007-07-18 |  |  |  | No Water |  |  |  | No Water
2007-07-25 |  |  |  | No Water |  |  |  | No Water
2007-08-01 |  |  |  | No Water |  |  |  | No Water
2007-08-09 |  |  |  | No Water |  |  |  | No Water
2007-08-13 |  |  |  | No Water |  |  |  | No Water
2007-09-11 |  |  |  | No Water |  |  |  | No Water
2007-10-17 |  |  |  | No Water |  |  |  | No Water
2007-11-14 |  |  |  | No Water |  |  |  | No Water
DS3.2
DS3.1
N

## Meter
Field ID: | DS3
Date | Well ID: DS3.1 |  |  |  | Well ID: DS3.2
| Easting: 700361.915 Northing: 4229001.9015 |  |  |  | Easting: 700118.223 Northing: 4228998.138
| Depth (m) | EC (µS) | Temp (ºC) | Notes | Depth (m) | EC (µS) | Temp (ºC) | Notes
2005-06-24 |  |  |  | No Water |  |  |  | No Water
2005-06-29 |  |  |  | No Water | 5.76 | 2263 | 12.8
2005-07-07 |  |  |  | No Water | 5.64 | 2446 | 12.6
2005-07-13 |  |  |  | No Water | 5.44 | 2394 | 14
2005-07-21 |  |  |  | No Water | 5.31 | 2341 | 14.2
2005-07-28 |  |  |  | No Water | 5.12 | 2429 | 13.9
2005-08-03 |  |  |  | No Water | 4.97 | 2360 | 13.2
2005-08-11 |  |  |  | No Water | 4.95 | 2337 | 14.1
2005-08-17 |  |  |  | No Water | 5.28 | 2292 | 13.3
2005-08-25 |  |  |  | No Water | 5.59 | 2503 | 15.3
2005-10-07 |  |  |  | No Water | 5.91 | 2256 | 15.4 | Cap Broken
2006-01-25 |  |  |  | No Water |  |  |  | No Water
2006-03-03 |  |  |  | Plowed Up |  |  |  | No Water
2006-04-22 |  |  |  | Plowed Up |  |  |  | No Water
2006-05-19 |  |  |  | Redrilled |  |  |  | No Water
2006-05-24 |  |  |  | No Water |  |  |  | No Water
2006-06-01 |  |  |  | No Water |  |  |  | No Water
2006-06-09 |  |  |  | No Water |  |  |  | No Water
2006-06-15 |  |  |  | No Water |  |  |  | No Water
2005-06-21 |  |  |  | No Water |  |  |  | No Water
2006-06-29 |  |  |  | No Water |  |  |  | No Water
2006-07-07 |  |  |  | No Water |  |  |  | No Water
2006-07-14 |  |  |  | No Water |  |  |  | No Water
2006-07-20 |  |  |  | No Water |  |  |  | No Water
2006-07-27 |  |  |  | No Water |  |  |  | No Water
2006-08-02 |  |  |  | No Water |  |  |  | No Water
2006-08-10 |  |  |  | No Water |  |  |  | No Water
2006-08-17 |  |  |  | No Water |  |  |  | No Water
2006-09-18 |  |  |  | No Water |  |  |  | No Water
2006-10-20 |  |  |  | No Water |  |  |  | No Water
2006-12-08 |  |  |  | No Water |  |  |  | No Water
2007-02-21 |  |  |  | No Water |  |  |  | No Water
2007-05-17 |  |  |  | No Water |  |  |  | No Water
2007-05-23 |  |  |  | No Water |  |  |  | No Water
2007-05-31 |  |  |  | No Water |  |  |  | No Water
2007-06-07 |  |  |  | No Water |  |  |  | No Water
2007-06-21 |  |  |  | No Water |  |  |  | No Water
2007-06-27 |  |  |  | No Water |  |  |  | No Water
2007-07-05 |  |  |  | No Water |  |  |  | No Water
2007-07-11 |  |  |  | No Water |  |  |  | No Water
2007-07-18 |  |  |  | No Water |  |  |  | No Water
2007-07-25 |  |  |  | No Water |  |  |  | No Water
2007-08-01 |  |  |  | No Water |  |  |  | No Water
2007-08-09 |  |  |  | No Water |  |  |  | No Water
2007-08-13 |  |  |  | No Water |  |  |  | No Water
2007-09-11 |  |  |  | No Water |  |  |  | No Water
2007-10-17 |  |  |  | No Water |  |  |  | No Water
2007-11-14 |  |  |  | No Water |  |  |  | No Water
DS3.2
DS3.1
N

## Average Depths
Field ID: | DS3
Date | Average Depth (ft) | Avg. EC (mS/cm) | Avg. EC (dS/m) |  | Average Depth (m) | Max | Min | std
2005-06-24 | No Data | No Data | #VALUE! | 2005 | 17.7067 | 19.3898 | 16.2402 | 1.0789
2005-06-29 | 18.8976 | 2263 | 2.263
2005-07-07 | 18.5039 | 2446 | 2.446
2005-07-13 | 17.8478 | 2394 | 2.394
2005-07-21 | 17.4213 | 2341 | 2.341 |  | Average EC (µS) | Max | Min | std
2005-07-28 | 16.7979 | 2429 | 2.429 | 2005 | 2362.1 | 2503 | 2256 | 81.2793
2005-08-03 | 16.3058 | 2360 | 2.36
2005-08-11 | 16.2402 | 2337 | 2.337
2005-08-17 | 17.3228 | 2292 | 2.292
2005-08-25 | 18.3399 | 2503 | 2.503
2005-10-07 | 19.3898 | 2256 | 2.256
No water data after 2005

## Interpolated Values
Interpolated Water Table Depths
Date | Calculated Average | Interpolated Depths | Depth to water table (m)
2005-06-24
2005-06-25
2005-06-26
2005-06-27
2005-06-28
2005-06-29 | 18.8976 |  | 5.76
2005-06-30 |  | 18.8484 | 5.745
2005-07-01 |  | 18.7992 | 5.73 | 5.73 | 5.715 | 5.7 | 5.685 | 5.67 | 5.655 | 5.64 | 5.6067 | 5.5733 | 5.54 | 5.5067 | 5.4733 | 5.44 | 5.4237 | 5.4075 | 5.3912 | 5.375 | 5.3587 | 5.3425 | 5.3262 | 5.31 | 5.2829 | 5.2557 | 5.2286 | 5.2014 | 5.1743 | 5.1471 | 5.12 | 5.095 | 5.07 | 5.045
2005-07-02 |  | 18.75 | 5.715
2005-07-03 |  | 18.7008 | 5.7
2005-07-04 |  | 18.6516 | 5.685
2005-07-05 |  | 18.6024 | 5.67
2005-07-06 |  | 18.5531 | 5.655
2005-07-07 | 18.5039 |  | 5.64
2005-07-08 |  | 18.3946 | 5.6067
2005-07-09 |  | 18.2852 | 5.5733
2005-07-10 |  | 18.1759 | 5.54
2005-07-11 |  | 18.0665 | 5.5067
2005-07-12 |  | 17.9571 | 5.4733
2005-07-13 | 17.8478 |  | 5.44
2005-07-14 |  | 17.7945 | 5.4237
2005-07-15 |  | 17.7411 | 5.4075
2005-07-16 |  | 17.6878 | 5.3912
2005-07-17 |  | 17.6345 | 5.375
2005-07-18 |  | 17.5812 | 5.3587
2005-07-19 |  | 17.5279 | 5.3425
2005-07-20 |  | 17.4746 | 5.3262
2005-07-21 | 17.4213 |  | 5.31
2005-07-22 |  | 17.3322 | 5.2829
2005-07-23 |  | 17.2432 | 5.2557
2005-07-24 |  | 17.1541 | 5.2286
2005-07-25 |  | 17.0651 | 5.2014
2005-07-26 |  | 16.976 | 5.1743
2005-07-27 |  | 16.887 | 5.1471
2005-07-28 | 16.7979 |  | 5.12
2005-07-29 |  | 16.7159 | 5.095
2005-07-30 |  | 16.6339 | 5.07
2005-07-31 |  | 16.5518 | 5.045
2005-08-01 |  | 16.4698 | 5.02 | 5.02 | 4.995 | 4.97 | 4.9675 | 4.965 | 4.9625 | 4.96 | 4.9575 | 4.955 | 4.9525 | 4.95 | 5.005 | 5.06 | 5.115 | 5.17 | 5.225 | 5.28 | 5.3187 | 5.3575 | 5.3962 | 5.435 | 5.4737 | 5.5125 | 5.5512 | 5.59 | 5.5974 | 5.6049 | 5.6123 | 5.6198 | 5.6272 | 5.6347
2005-08-02 |  | 16.3878 | 4.995
2005-08-03 | 16.3058 |  | 4.97
2005-08-04 |  | 16.2976 | 4.9675
2005-08-05 |  | 16.2894 | 4.965
2005-08-06 |  | 16.2812 | 4.9625
2005-08-07 |  | 16.273 | 4.96
2005-08-08 |  | 16.2648 | 4.9575
2005-08-09 |  | 16.2566 | 4.955
2005-08-10 |  | 16.2484 | 4.9525
2005-08-11 | 16.2402 |  | 4.95
2005-08-12 |  | 16.4206 | 5.005
2005-08-13 |  | 16.601 | 5.06
2005-08-14 |  | 16.7815 | 5.115
2005-08-15 |  | 16.9619 | 5.17
2005-08-16 |  | 17.1424 | 5.225
2005-08-17 | 17.3228 |  | 5.28
2005-08-18 |  | 17.45 | 5.3187
2005-08-19 |  | 17.5771 | 5.3575
2005-08-20 |  | 17.7042 | 5.3962
2005-08-21 |  | 17.8314 | 5.435
2005-08-22 |  | 17.9585 | 5.4737
2005-08-23 |  | 18.0856 | 5.5125
2005-08-24 |  | 18.2128 | 5.5512
2005-08-25 | 18.3399 |  | 5.59
2005-08-26 |  | 18.3643 | 5.5974
2005-08-27 |  | 18.3887 | 5.6049
2005-08-28 |  | 18.4131 | 5.6123
2005-08-29 |  | 18.4376 | 5.6198
2005-08-30 |  | 18.462 | 5.6272
2005-08-31 |  | 18.4864 | 5.6347
2005-09-01 |  | 18.5108 | 5.6421 | 5.6421 | 5.6495 | 5.657 | 5.6644 | 5.6719 | 5.6793 | 5.6867 | 5.6942 | 5.7016 | 5.7091 | 5.7165 | 5.724 | 5.7314 | 5.7388 | 5.7463 | 5.7537 | 5.7612 | 5.7686 | 5.776 | 5.7835 | 5.7909 | 5.7984 | 5.8058 | 5.8133 | 5.8207 | 5.8281 | 5.8356 | 5.843 | 5.8505 | 5.8579
2005-09-02 |  | 18.5352 | 5.6495
2005-09-03 |  | 18.5596 | 5.657
2005-09-04 |  | 18.5841 | 5.6644
2005-09-05 |  | 18.6085 | 5.6719
2005-09-06 |  | 18.6329 | 5.6793
2005-09-07 |  | 18.6573 | 5.6867
2005-09-08 |  | 18.6817 | 5.6942
2005-09-09 |  | 18.7061 | 5.7016
2005-09-10 |  | 18.7305 | 5.7091
2005-09-11 |  | 18.755 | 5.7165
2005-09-12 |  | 18.7794 | 5.724
2005-09-13 |  | 18.8038 | 5.7314
2005-09-14 |  | 18.8282 | 5.7388
2005-09-15 |  | 18.8526 | 5.7463
2005-09-16 |  | 18.877 | 5.7537
2005-09-17 |  | 18.9015 | 5.7612
2005-09-18 |  | 18.9259 | 5.7686
2005-09-19 |  | 18.9503 | 5.776
2005-09-20 |  | 18.9747 | 5.7835
2005-09-21 |  | 18.9991 | 5.7909
2005-09-22 |  | 19.0235 | 5.7984
2005-09-23 |  | 19.0479 | 5.8058
2005-09-24 |  | 19.0724 | 5.8133
2005-09-25 |  | 19.0968 | 5.8207
2005-09-26 |  | 19.1212 | 5.8281
2005-09-27 |  | 19.1456 | 5.8356
2005-09-28 |  | 19.17 | 5.843
2005-09-29 |  | 19.1944 | 5.8505
2005-09-30 |  | 19.2189 | 5.8579
2005-10-01 |  | 19.2433 | 5.8653 | 5.8653 | 5.8728 | 5.8802 | 5.8877 | 5.8951 | 5.9026 | 5.91
2005-10-02 |  | 19.2677 | 5.8728
2005-10-03 |  | 19.2921 | 5.8802
2005-10-04 |  | 19.3165 | 5.8877
2005-10-05 |  | 19.3409 | 5.8951
2005-10-06 |  | 19.3653 | 5.9026
2005-10-07 | 19.3898 |  | 5.91
2005-10-08
2005-10-09
2005-10-10
2005-10-11
2005-10-12
2005-10-13
2005-10-14
2005-10-15