## Feet
Field ID: | DS12
Date | Well ID: DS12.1 |  |  |  | Well ID: DS12.2 |  |  |  | Well ID: DS12.3
| Easting: 703728 Northing: 4217108 |  |  |  | Easting: 703704 Northing: 4216821 |  |  |  | Easting: 703382 Northing: 4216753
| Casing Height: 0.514 m |  |  |  | Casing Height: 0.711 m |  |  |  | Casing Height: 0 m
| Depth (ft) | EC (µS) | Temp (ºC) | Notes | Depth (ft) | EC (µS) | Temp (ºC) | Notes | Depth (ft) | EC (µS) | Temp (ºC) | Notes
2005-06-10 | 19.1765 | 1838 | 13.9 |  | 15.2559 | 1403 | 14.4 |  |  |  |  | No Water
2005-06-17 | 18.0446 | 1802 | 13.8 |  | 14.2717 | 1431 | 14 |  |  |  |  | No Water
2005-06-24 | 18.7008 | 1815 | 13.8 |  | 14.206 | 1366 | 14.8 |  |  |  |  | No Water
2005-06-30 | 18.5039 | 1794 | 14 |  | 13.0577 | 1342 | 15.3 |  |  |  |  | No Water
2005-07-08 | 18.0118 | 1862 | 14 |  | 13.8451 | 1316 | 15.2 |  |  |  |  | No Water
2005-07-14 | 16.4698 | 1955 | 14.5 |  | 14.6654 | 1298 | 15.8 |  |  |  |  | No Water
2005-07-19 | 18.2743 | 1007 | 14.4 |  | 13.9764 | 1246 | 17.2 |  |  |  |  | No Water
2005-07-29 | 17.8478 | 1892 | 14.3 |  | 13.1562 | 1226 | 16.1 |  |  |  |  | No Water
2005-08-04 | 19.7507 | 1967 | 14.4 |  | 13.8123 | 1287 | 16.3 |  |  |  |  | No Water
2005-08-11 | 17.4213 | 1845 | 14.5 |  | 14.0092 | 1285 | 16.7 |  |  |  |  | No Water
2005-08-25 | 19.3898 | 2016 | 16.2 |  | 17.1916 | 1646 | 19.3 |  |  |  |  | No Water
2005-10-07 | 19.8819 | 1612 | 16.9 |  |  |  |  | No water |  |  |  | No Water
2006-01-25 | 20.374 | 1836 | 14.5 |  |  |  |  | No Water |  |  |  | No Water
2006-03-03 |  |  |  | No Water |  |  |  | No Water |  |  |  | No Water
2006-04-22 |  |  |  | No Water |  |  |  | No Water |  |  |  | No Water
2006-05-24 |  |  |  | No Water | 12.1024 | 1783 | 14 |  |  |  |  | No Water
2006-06-01 |  |  |  | No Water | 12.4304 | 2028 | 14.9 |  |  |  |  | No Water
2006-06-08 |  |  |  | No Water |  |  |  | No Water |  |  |  | No Water
2006-06-14 |  |  |  | No Water | 11.5486 | 1776 | 15.6 |  |  |  |  | No Water
2006-06-21 |  |  |  | No Water | 11.9751 | 1809 | 16.2 |  |  |  |  | No Water
2006-06-29 | 18.3399 | 2022 | 14.7 |  | 12.4344 | 1382 | 17.2 |  |  |  |  | No Water
2006-07-07 | 18.1759 | 2221 | 13.6 |  | 12.8937 | 1426 | 16.4 |  |  |  |  | No Water
2006-07-13 | 18.3071 | 2420 | 15.3 |  | 12.336 | 1480 | 18.2 |  |  |  |  | No Water
2006-07-20 | 18.2743 | 2414 | 15.6 |  | 13.0577 | 1454 | 18.7 |  |  |  |  | No Water
2006-07-27 | 18.4055 | 2353 | 14.8 |  | 14.1404 | 1296 | 18.5 |  |  |  |  | No Water
2006-08-02 | 16.8963 | 2338 | 14.8 |  | 13.5827 | 1316 | 18.6 |  |  |  |  | No Water
2006-08-11 | 18.2415 | 2288 | 15.1 |  | 14.206 | 1410 | 19.1 |  |  |  |  | No Water
2006-08-17 | 18.0118 | 2270 | 15.7 |  | 14.2717 | 1443 | 20.6 |  |  |  |  | No Water
2006-09-18 | 18.0446 | 2215 | 16 |  | 15.0591 | 1254 | 20.3 |  |  |  |  | No Water
2006-10-20 | 17.7165 | 2125 | 15.5 |  | 14.6982 | 1450 | 20 |  |  |  |  | No Water
2006-11-28 | 18.0118 | 2260 | 15.3 |  |  |  |  | No Water |  |  |  | No Water
DS12.1
DS12.2
DS12.3
N

## Meter
Field ID: | DS12
Date | Well ID: DS12.1 |  |  |  | Well ID: DS12.2 |  |  |  | Well ID: DS12.3
| Easting: 703728 Northing: 4217108 |  |  |  | Easting: 703704 Northing: 4216821 |  |  |  | Easting: 703382 Northing: 4216753
| Casing Height: 0.514 m |  |  |  | Casing Height: 0.711 m |  |  |  | Casing Height: 0 m
| Depth (m) | EC (µS) | Temp (ºC) | Notes | Depth (m) | EC (µS) | Temp (ºC) | Notes | Depth (m) | EC (µS) | Temp (ºC) | Notes
2005-06-10 | 5.845 | 1838 | 13.9 |  | 4.65 | 1403 | 14.4 |  |  |  |  | No Water
2005-06-17 | 5.5 | 1802 | 13.8 |  | 4.35 | 1431 | 14 |  |  |  |  | No Water
2005-06-24 | 5.7 | 1815 | 13.8 |  | 4.33 | 1366 | 14.8 |  |  |  |  | No Water
2005-06-30 | 5.64 | 1794 | 14 |  | 3.98 | 1342 | 15.3 |  |  |  |  | No Water
2005-07-08 | 5.49 | 1862 | 14 |  | 4.22 | 1316 | 15.2 |  |  |  |  | No Water
2005-07-14 | 5.02 | 1955 | 14.5 |  | 4.47 | 1298 | 15.8 |  |  |  |  | No Water
2005-07-19 | 5.57 | 1007 | 14.4 |  | 4.26 | 1246 | 17.2 |  |  |  |  | No Water
2005-07-29 | 5.44 | 1892 | 14.3 |  | 4.01 | 1226 | 16.1 |  |  |  |  | No Water
2005-08-04 | 6.02 | 1967 | 14.4 |  | 4.21 | 1287 | 16.3 |  |  |  |  | No Water
2005-08-11 | 5.31 | 1845 | 14.5 |  | 4.27 | 1285 | 16.7 |  |  |  |  | No Water
2005-08-25 | 5.91 | 2016 | 16.2 |  | 5.24 | 1646 | 19.3 |  |  |  |  | No Water
2005-10-07 | 6.06 | 1612 | 16.9 |  |  |  |  | No water |  |  |  | No Water
2006-01-25 | 6.21 | 1836 | 14.5 |  |  |  |  | No Water |  |  |  | No Water
2006-03-03 |  |  |  | No Water |  |  |  | No Water |  |  |  | No Water
2006-04-22 |  |  |  | No Water |  |  |  | No Water |  |  |  | No Water
2006-05-24 |  |  |  | No Water | 3.6888 | 1783 | 14 |  |  |  |  | No Water
2006-06-01 |  |  |  | No Water | 3.7888 | 2028 | 14.9 |  |  |  |  | No Water
2006-06-08 |  |  |  | No Water |  |  |  | No Water |  |  |  | No Water
2006-06-14 |  |  |  | No Water | 3.52 | 1776 | 15.6 |  |  |  |  | No Water
2006-06-21 |  |  |  | No Water | 3.65 | 1809 | 16.2 |  |  |  |  | No Water
2006-06-29 | 5.59 | 2022 | 14.7 |  | 3.79 | 1382 | 17.2 |  |  |  |  | No Water
2006-07-07 | 5.54 | 2221 | 13.6 |  | 3.93 | 1426 | 16.4 |  |  |  |  | No Water
2006-07-13 | 5.58 | 2420 | 15.3 |  | 3.76 | 1480 | 18.2 |  |  |  |  | No Water
2006-07-20 | 5.57 | 2414 | 15.6 |  | 3.98 | 1454 | 18.7 |  |  |  |  | No Water
2006-07-27 | 5.61 | 2353 | 14.8 |  | 4.31 | 1296 | 18.5 |  |  |  |  | No Water
2006-08-02 | 5.15 | 2338 | 14.8 |  | 4.14 | 1316 | 18.6 |  |  |  |  | No Water
2006-08-11 | 5.56 | 2288 | 15.1 |  | 4.33 | 1410 | 19.1 |  |  |  |  | No Water
2006-08-17 | 5.49 | 2270 | 15.7 |  | 4.35 | 1443 | 20.6 |  |  |  |  | No Water
2006-09-18 | 5.5 | 2215 | 16 |  | 4.59 | 1254 | 20.3 |  |  |  |  | No Water
2006-10-20 | 5.4 | 2125 | 15.5 |  | 4.48 | 1450 | 20 |  |  |  |  | No Water
2006-11-28 | 5.49 | 2260 | 15.3 |  |  |  |  | No Water |  |  |  | No Water
DS12.1
DS12.2
DS12.3
N

## Average Depths
Field ID: | DS12
Date | Average Depth (ft)
2005-06-10 | 17.2162
2005-06-17 | 16.1581
2005-06-24 | 16.4534
2005-06-30 | 15.7808
2005-07-08 | 15.9285
2005-07-14 | 15.5676
2005-07-19 | 16.1253
2005-07-29 | 15.502
2005-08-04 | 16.7815
2005-08-11 | 15.7152
2005-08-25 | 18.2907
2005-10-07 | 19.8819
2006-01-25 | 20.374
2006-03-03 | No Data
2006-04-22 | No Data
2006-05-24 | 12.1024
2006-06-01 | 12.4304
2006-06-08 | No Data
2006-06-14 | 11.5486
2006-06-21 | 11.9751
2006-06-29 | 15.3871
2006-07-07 | 15.5348
2006-07-13 | 15.3215
2006-07-20 | 15.666
2006-07-27 | 16.273
2006-08-02 | 15.2395
2006-08-11 | 16.2238
2006-08-17 | 16.1417
2006-09-18 | 16.5518
2006-10-20 | 16.2073
2006-11-28 | 18.0118

## Interpolated Values
Interpolated Water Table Depths
Date | Calculated Average | Interpolated Depths
2005-06-10 | 17.2162
2005-06-11 |  | 17.0651
2005-06-12 |  | 16.9139
2005-06-13 |  | 16.7627
2005-06-14 |  | 16.6116
2005-06-15 |  | 16.4604
2005-06-16 |  | 16.3093
2005-06-17 | 16.1581
2005-06-18 |  | 16.2003
2005-06-19 |  | 16.2425
2005-06-20 |  | 16.2847
2005-06-21 |  | 16.3269
2005-06-22 |  | 16.369
2005-06-23 |  | 16.4112
2005-06-24 | 16.4534
2005-06-25 |  | 16.3413
2005-06-26 |  | 16.2292
2005-06-27 |  | 16.1171
2005-06-28 |  | 16.005
2005-06-29 |  | 15.8929
2005-06-30 | 15.7808
2005-07-01 |  | 15.7993
2005-07-02 |  | 15.8177
2005-07-03 |  | 15.8362
2005-07-04 |  | 15.8547
2005-07-05 |  | 15.8731
2005-07-06 |  | 15.8916
2005-07-07 |  | 15.91
2005-07-08 | 15.9285
2005-07-09 |  | 15.8683
2005-07-10 |  | 15.8082
2005-07-11 |  | 15.748
2005-07-12 |  | 15.6879
2005-07-13 |  | 15.6277
2005-07-14 | 15.5676
2005-07-15 |  | 15.6791
2005-07-16 |  | 15.7907
2005-07-17 |  | 15.9022
2005-07-18 |  | 16.0138
2005-07-19 | 16.1253
2005-07-20 |  | 16.063
2005-07-21 |  | 16.0007
2005-07-22 |  | 15.9383
2005-07-23 |  | 15.876
2005-07-24 |  | 15.8136
2005-07-25 |  | 15.7513
2005-07-26 |  | 15.689
2005-07-27 |  | 15.6266
2005-07-28 |  | 15.5643
2005-07-29 | 15.502
2005-07-30 |  | 15.7152
2005-07-31 |  | 15.9285
2005-08-01 |  | 16.1417
2005-08-02 |  | 16.355
2005-08-03 |  | 16.5682
2005-08-04 | 16.7815
2005-08-05 |  | 16.6292
2005-08-06 |  | 16.4768
2005-08-07 |  | 16.3245
2005-08-08 |  | 16.1722
2005-08-09 |  | 16.0199
2005-08-10 |  | 15.8675
2005-08-11 | 15.7152
2005-08-12 |  | 15.8992
2005-08-13 |  | 16.0831
2005-08-14 |  | 16.2671
2005-08-15 |  | 16.4511
2005-08-16 |  | 16.635
2005-08-17 |  | 16.819
2005-08-18 |  | 17.003
2005-08-19 |  | 17.1869
2005-08-20 |  | 17.3709
2005-08-21 |  | 17.5548
2005-08-22 |  | 17.7388
2005-08-23 |  | 17.9228
2005-08-24 |  | 18.1067
2005-08-25 | 18.2907
2005-08-26 |  | 18.3277
2005-08-27 |  | 18.3647
2005-08-28 |  | 18.4017
2005-08-29 |  | 18.4387
2005-08-30 |  | 18.4757
2005-08-31 |  | 18.5127
2005-09-01 |  | 18.5497
2005-09-02 |  | 18.5867
2005-09-03 |  | 18.6237
2005-09-04 |  | 18.6607
2005-09-05 |  | 18.6977
2005-09-06 |  | 18.7347
2005-09-07 |  | 18.7717
2005-09-08 |  | 18.8087
2005-09-09 |  | 18.8458
2005-09-10 |  | 18.8828
2005-09-11 |  | 18.9198
2005-09-12 |  | 18.9568
2005-09-13 |  | 18.9938
2005-09-14 |  | 19.0308
2005-09-15 |  | 19.0678
2005-09-16 |  | 19.1048
2005-09-17 |  | 19.1418
2005-09-18 |  | 19.1788
2005-09-19 |  | 19.2158
2005-09-20 |  | 19.2528
2005-09-21 |  | 19.2898
2005-09-22 |  | 19.3268
2005-09-23 |  | 19.3638
2005-09-24 |  | 19.4008
2005-09-25 |  | 19.4378
2005-09-26 |  | 19.4748
2005-09-27 |  | 19.5118
2005-09-28 |  | 19.5488
2005-09-29 |  | 19.5859
2005-09-30 |  | 19.6229
2005-10-01 |  | 19.6599
2005-10-02 |  | 19.6969
2005-10-03 |  | 19.7339
2005-10-04 |  | 19.7709
2005-10-05 |  | 19.8079
2005-10-06 |  | 19.8449
2005-10-07 | 19.8819
2005-10-08
2005-10-09
2005-10-10
2005-10-11
2005-10-12
2005-10-13
2005-10-14
2005-10-15
2005-10-16
2005-10-17
2005-10-18
2005-10-19
2005-10-20
2005-10-21
2005-10-22
2005-10-23
2005-10-24
2005-10-25
2005-10-26
2005-10-27
2005-10-28
2005-10-29
2005-10-30
2005-10-31
2005-11-01
2005-11-02
2005-11-03
2005-11-04
2005-11-05
2005-11-06
2005-11-07
2005-11-08
2005-11-09
2005-11-10
2005-11-11
2005-11-12
2005-11-13
2005-11-14
2005-11-15
2005-11-16
2005-11-17
2005-11-18
2005-11-19
2005-11-20
2005-11-21
2005-11-22
2005-11-23
2005-11-24
2005-11-25
2005-11-26
2005-11-27
2005-11-28
2005-11-29
2005-11-30
2005-12-01
2005-12-02
2005-12-03
2005-12-04
2005-12-05
2005-12-06
2005-12-07
2005-12-08
2005-12-09
2005-12-10
2005-12-11
2005-12-12
2005-12-13
2005-12-14
2005-12-15
2005-12-16
2005-12-17
2005-12-18
2005-12-19
2005-12-20
2005-12-21
2005-12-22
2005-12-23
2005-12-24
2005-12-25
2005-12-26
2005-12-27
2005-12-28
2005-12-29
2005-12-30
2005-12-31
2006-01-01
2006-01-02
2006-01-03
2006-01-04
2006-01-05
2006-01-06
2006-01-07
2006-01-08
2006-01-09
2006-01-10
2006-01-11
2006-01-12
2006-01-13
2006-01-14
2006-01-15
2006-01-16
2006-01-17
2006-01-18
2006-01-19
2006-01-20
2006-01-21
2006-01-22
2006-01-23
2006-01-24
2006-01-25 | 20.374
2006-01-26 |  | 20.3045
2006-01-27 |  | 20.235
2006-01-28 |  | 20.1655
2006-01-29 |  | 20.096
2006-01-30 |  | 20.0265
2006-01-31 |  | 19.957
2006-02-01 |  | 19.8874
2006-02-02 |  | 19.8179
2006-02-03 |  | 19.7484
2006-02-04 |  | 19.6789
2006-02-05 |  | 19.6094
2006-02-06 |  | 19.5399
2006-02-07 |  | 19.4704
2006-02-08 |  | 19.4009
2006-02-09 |  | 19.3314
2006-02-10 |  | 19.2619
2006-02-11 |  | 19.1924
2006-02-12 |  | 19.1228
2006-02-13 |  | 19.0533
2006-02-14 |  | 18.9838
2006-02-15 |  | 18.9143
2006-02-16 |  | 18.8448
2006-02-17 |  | 18.7753
2006-02-18 |  | 18.7058
2006-02-19 |  | 18.6363
2006-02-20 |  | 18.5668
2006-02-21 |  | 18.4973
2006-02-22 |  | 18.4277
2006-02-23 |  | 18.3582
2006-02-24 |  | 18.2887
2006-02-25 |  | 18.2192
2006-02-26 |  | 18.1497
2006-02-27 |  | 18.0802
2006-02-28 |  | 18.0107
2006-03-01 |  | 17.9412
2006-03-02 |  | 17.8717
2006-03-03 |  | 17.8022
2006-03-04 |  | 17.7326
2006-03-05 |  | 17.6631
2006-03-06 |  | 17.5936
2006-03-07 |  | 17.5241
2006-03-08 |  | 17.4546
2006-03-09 |  | 17.3851
2006-03-10 |  | 17.3156
2006-03-11 |  | 17.2461
2006-03-12 |  | 17.1766
2006-03-13 |  | 17.1071
2006-03-14 |  | 17.0376
2006-03-15 |  | 16.968
2006-03-16 |  | 16.8985
2006-03-17 |  | 16.829
2006-03-18 |  | 16.7595
2006-03-19 |  | 16.69
2006-03-20 |  | 16.6205
2006-03-21 |  | 16.551
2006-03-22 |  | 16.4815
2006-03-23 |  | 16.412
2006-03-24 |  | 16.3425
2006-03-25 |  | 16.2729
2006-03-26 |  | 16.2034
2006-03-27 |  | 16.1339
2006-03-28 |  | 16.0644
2006-03-29 |  | 15.9949
2006-03-30 |  | 15.9254
2006-03-31 |  | 15.8559
2006-04-01 |  | 15.7864
2006-04-02 |  | 15.7169
2006-04-03 |  | 15.6474
2006-04-04 |  | 15.5778
2006-04-05 |  | 15.5083
2006-04-06 |  | 15.4388
2006-04-07 |  | 15.3693
2006-04-08 |  | 15.2998
2006-04-09 |  | 15.2303
2006-04-10 |  | 15.1608
2006-04-11 |  | 15.0913
2006-04-12 |  | 15.0218
2006-04-13 |  | 14.9523
2006-04-14 |  | 14.8827
2006-04-15 |  | 14.8132
2006-04-16 |  | 14.7437
2006-04-17 |  | 14.6742
2006-04-18 |  | 14.6047
2006-04-19 |  | 14.5352
2006-04-20 |  | 14.4657
2006-04-21 |  | 14.3962
2006-04-22 |  | 14.3267
2006-04-23 |  | 14.2572
2006-04-24 |  | 14.1877
2006-04-25 |  | 14.1181
2006-04-26 |  | 14.0486
2006-04-27 |  | 13.9791
2006-04-28 |  | 13.9096
2006-04-29 |  | 13.8401
2006-04-30 |  | 13.7706
2006-05-01 |  | 13.7011
2006-05-02 |  | 13.6316
2006-05-03 |  | 13.5621
2006-05-04 |  | 13.4926
2006-05-05 |  | 13.423
2006-05-06 |  | 13.3535
2006-05-07 |  | 13.284
2006-05-08 |  | 13.2145
2006-05-09 |  | 13.145
2006-05-10 |  | 13.0755
2006-05-11 |  | 13.006
2006-05-12 |  | 12.9365
2006-05-13 |  | 12.867
2006-05-14 |  | 12.7975
2006-05-15 |  | 12.7279
2006-05-16 |  | 12.6584
2006-05-17 |  | 12.5889
2006-05-18 |  | 12.5194
2006-05-19 |  | 12.4499
2006-05-20 |  | 12.3804
2006-05-21 |  | 12.3109
2006-05-22 |  | 12.2414
2006-05-23 |  | 12.1719
2006-05-24 | 12.1024
2006-05-25 |  | 12.1434
2006-05-26 |  | 12.1844
2006-05-27 |  | 12.2254
2006-05-28 |  | 12.2664
2006-05-29 |  | 12.3074
2006-05-30 |  | 12.3484
2006-05-31 |  | 12.3894
2006-06-01 | 12.4304
2006-06-02 |  | 12.3626
2006-06-03 |  | 12.2948
2006-06-04 |  | 12.2269
2006-06-05 |  | 12.1591
2006-06-06 |  | 12.0913
2006-06-07 |  | 12.0234
2006-06-08 |  | 11.9556
2006-06-09 |  | 11.8877
2006-06-10 |  | 11.8199
2006-06-11 |  | 11.7521
2006-06-12 |  | 11.6842
2006-06-13 |  | 11.6164
2006-06-14 | 11.5486
2006-06-15 |  | 11.6095
2006-06-16 |  | 11.6704
2006-06-17 |  | 11.7313
2006-06-18 |  | 11.7923
2006-06-19 |  | 11.8532
2006-06-20 |  | 11.9141
2006-06-21 | 11.9751
2006-06-22 |  | 12.4016
2006-06-23 |  | 12.8281
2006-06-24 |  | 13.2546
2006-06-25 |  | 13.6811
2006-06-26 |  | 14.1076
2006-06-27 |  | 14.5341
2006-06-28 |  | 14.9606
2006-06-29 | 15.3871
2006-06-30 |  | 15.4056
2006-07-01 |  | 15.424
2006-07-02 |  | 15.4425
2006-07-03 |  | 15.461
2006-07-04 |  | 15.4794
2006-07-05 |  | 15.4979
2006-07-06 |  | 15.5163
2006-07-07 | 15.5348
2006-07-08 |  | 15.4992
2006-07-09 |  | 15.4637
2006-07-10 |  | 15.4281
2006-07-11 |  | 15.3926
2006-07-12 |  | 15.3571
2006-07-13 | 15.3215
2006-07-14 |  | 15.3707
2006-07-15 |  | 15.4199
2006-07-16 |  | 15.4692
2006-07-17 |  | 15.5184
2006-07-18 |  | 15.5676
2006-07-19 |  | 15.6168
2006-07-20 | 15.666
2006-07-21 |  | 15.7527
2006-07-22 |  | 15.8394
2006-07-23 |  | 15.9261
2006-07-24 |  | 16.0128
2006-07-25 |  | 16.0996
2006-07-26 |  | 16.1863
2006-07-27 | 16.273
2006-07-28 |  | 16.1007
2006-07-29 |  | 15.9285
2006-07-30 |  | 15.7562
2006-07-31 |  | 15.584
2006-08-01 |  | 15.4117
2006-08-02 | 15.2395
2006-08-03 |  | 15.3489
2006-08-04 |  | 15.4582
2006-08-05 |  | 15.5676
2006-08-06 |  | 15.6769
2006-08-07 |  | 15.7863
2006-08-08 |  | 15.8957
2006-08-09 |  | 16.005
2006-08-10 |  | 16.1144
2006-08-11 | 16.2238
2006-08-12 |  | 16.2101
2006-08-13 |  | 16.1964
2006-08-14 |  | 16.1827
2006-08-15 |  | 16.1691
2006-08-16 |  | 16.1554
2006-08-17 | 16.1417
2006-08-18 |  | 16.1545
2006-08-19 |  | 16.1674
2006-08-20 |  | 16.1802
2006-08-21 |  | 16.193
2006-08-22 |  | 16.2058
2006-08-23 |  | 16.2186
2006-08-24 |  | 16.2314
2006-08-25 |  | 16.2443
2006-08-26 |  | 16.2571
2006-08-27 |  | 16.2699
2006-08-28 |  | 16.2827
2006-08-29 |  | 16.2955
2006-08-30 |  | 16.3083
2006-08-31 |  | 16.3212
2006-09-01 |  | 16.334
2006-09-02 |  | 16.3468
2006-09-03 |  | 16.3596
2006-09-04 |  | 16.3724
2006-09-05 |  | 16.3852
2006-09-06 |  | 16.398
2006-09-07 |  | 16.4109
2006-09-08 |  | 16.4237
2006-09-09 |  | 16.4365
2006-09-10 |  | 16.4493
2006-09-11 |  | 16.4621
2006-09-12 |  | 16.4749
2006-09-13 |  | 16.4878
2006-09-14 |  | 16.5006
2006-09-15 |  | 16.5134
2006-09-16 |  | 16.5262
2006-09-17 |  | 16.539
2006-09-18 | 16.5518
2006-09-19 |  | 16.5411
2006-09-20 |  | 16.5303
2006-09-21 |  | 16.5195
2006-09-22 |  | 16.5088
2006-09-23 |  | 16.498
2006-09-24 |  | 16.4872
2006-09-25 |  | 16.4765
2006-09-26 |  | 16.4657
2006-09-27 |  | 16.4549
2006-09-28 |  | 16.4442
2006-09-29 |  | 16.4334
2006-09-30 |  | 16.4227
2006-10-01 |  | 16.4119
2006-10-02 |  | 16.4011
2006-10-03 |  | 16.3904
2006-10-04 |  | 16.3796
2006-10-05 |  | 16.3688
2006-10-06 |  | 16.3581
2006-10-07 |  | 16.3473
2006-10-08 |  | 16.3365
2006-10-09 |  | 16.3258
2006-10-10 |  | 16.315
2006-10-11 |  | 16.3042
2006-10-12 |  | 16.2935
2006-10-13 |  | 16.2827
2006-10-14 |  | 16.2719
2006-10-15 |  | 16.2612
2006-10-16 |  | 16.2504
2006-10-17 |  | 16.2396
2006-10-18 |  | 16.2289
2006-10-19 |  | 16.2181
2006-10-20 | 16.2073
2006-10-21 |  | 16.2536
2006-10-22 |  | 16.2999
2006-10-23 |  | 16.3462
2006-10-24 |  | 16.3924
2006-10-25 |  | 16.4387
2006-10-26 |  | 16.485
2006-10-27 |  | 16.5312
2006-10-28 |  | 16.5775
2006-10-29 |  | 16.6238
2006-10-30 |  | 16.67
2006-10-31 |  | 16.7163
2006-11-01 |  | 16.7626
2006-11-02 |  | 16.8088
2006-11-03 |  | 16.8551
2006-11-04 |  | 16.9014
2006-11-05 |  | 16.9476
2006-11-06 |  | 16.9939
2006-11-07 |  | 17.0402
2006-11-08 |  | 17.0864
2006-11-09 |  | 17.1327
2006-11-10 |  | 17.179
2006-11-11 |  | 17.2253
2006-11-12 |  | 17.2715
2006-11-13 |  | 17.3178
2006-11-14 |  | 17.3641
2006-11-15 |  | 17.4103
2006-11-16 |  | 17.4566
2006-11-17 |  | 17.5029
2006-11-18 |  | 17.5491
2006-11-19 |  | 17.5954
2006-11-20 |  | 17.6417
2006-11-21 |  | 17.6879
2006-11-22 |  | 17.7342
2006-11-23 |  | 17.7805
2006-11-24 |  | 17.8267
2006-11-25 |  | 17.873
2006-11-26 |  | 17.9193
2006-11-27 |  | 17.9655
2006-11-28 | 18.0118
2006-11-29
2006-11-30
2006-12-01
2006-12-02
2006-12-03
2006-12-04
2006-12-05
2006-12-06
2006-12-07
2006-12-08
2006-12-09
2006-12-10
2006-12-11
2006-12-12
2006-12-13
2006-12-14
2006-12-15
2006-12-16
2006-12-17
2006-12-18
2006-12-19
2006-12-20
2006-12-21
2006-12-22
2006-12-23
2006-12-24
2006-12-25
2006-12-26
2006-12-27
2006-12-28
2006-12-29
2006-12-30
2006-12-31