## Feet
Field ID: | DS16
Date | Well ID: DS16.1 |  |  |  | Well ID: DS16.2
| Easting: 710530 Northing: 4230510 |  |  |  | Easting: 710520 Northing: 4230908
| Casing Height: 0 m |  |  |  | Casing Height: 0.762 m
| Depth (ft) | EC (µS) | Temp (ºC) | Notes | Depth (ft) | EC (µS) | Temp (ºC) | Notes
2006-04-22 | 24.1142 | 2210 | 13.8 |  |  |  |  | No Water
2006-05-24 |  |  |  | No Water |  |  |  | No Water
2006-05-30 |  |  |  | Not Read |  |  |  | No Water
2006-06-01 | 23.458 | 1520 | 13.1 |  |  |  |  | No Water
2006-06-09 |  |  |  | No Water |  |  |  | No Water
2006-06-15 | 24.0157 | 1420 | 13.8 |  |  |  |  | No Water
2006-06-21 |  |  |  | No Water |  |  |  | No Water
2006-06-29 |  |  |  | No Water |  |  |  | No Water
2006-07-07 | 23.9501 | 980 | 13.9 |  |  |  |  | No Water
2006-07-14 |  |  |  | Cap Stuck |  |  |  | No Water
2006-07-20 | 24.2782 | 605 | 15.6 |  |  |  |  | No Water
2006-07-27 |  |  |  | No Water |  |  |  | No Water
2006-08-02 |  |  |  | No Water |  |  |  | No Water
2006-08-10 | 24.2782 | 1750 | 14.3 |  |  |  |  | No Water
2006-08-17 | 24.3438 | 1684 | 14.4 |  |  |  |  | No Water
2006-09-18 | 24.3766 | 1070 | 13.8 |  |  |  |  | No Water
2006-10-20 | 23.9173 | 1420 | 14 |  |  |  |  | No Water
2006-12-08 | 23.8517 | 1020 | 13 |  |  |  |  | No Water
2007-02-21 | 24.0814 | 619 | 13.6 |  |  |  |  | No Water
2007-04-17 |  |  |  | No Water |  |  |  | No Water
2007-05-16 | 23.9829 | 1320 | 11.8 |  |  |  |  | No Water
2007-05-23 | 23.9173 | 1260 | 11.9 |  |  |  |  | No Water
2007-05-31 |  |  |  | Cap Stuck |  |  |  | No Water
2007-06-07 |  |  |  | Cap Stuck |  |  |  | No Water
2007-06-15 |  |  |  | Cap Stuck |  |  |  | No Water
2007-06-21 |  |  |  | Cap Stuck |  |  |  | No Water
2007-06-26 |  |  |  | Cap Stuck |  |  |  | No Water
2007-07-04 |  |  |  | Cap Stuck |  |  |  | No Water
2007-07-11 |  |  |  | Cap Stuck |  |  |  | No Water
2007-07-18 |  |  |  | Cap Stuck |  |  |  | No Water
2007-07-26 | 22.3753 | 1206 | 11.9 |  |  |  |  | No Water
2007-08-02 | 22.3097 | 1219 | 12.1 |  |  |  |  | No Water
2007-08-09 | 22.3425 | 1196 | 12.3 |  |  |  |  | No Water
2007-08-13 | 22.9659 | 1224 | 12.5 |  |  |  |  | No Water
2007-09-10 | 22.1785 | 1750 | 12.3 |  |  |  |  | No Water
2007-10-17 | 21.9816 | 1850 | 13.1 |  | 16.2402 | 1320 | 15.2 | shallow
2007-11-16 | 21.6535 | 1730 | 13.2 |  | 17.2244 | 1200 | 14.8 | shallow
2008-02-29 | 22.1457 | 2000 | 13.4 |  |  |  |  | No Water
2008-03-18 | 22.1457 | 1985 | 13.5 |  |  |  |  | No Water
2008-04-08 |  |  |  | Broken |  |  |  | No Water
2008-05-27 |  |  |  | Broken |  |  |  | No Water
2008-06-04 |  |  |  | Broken |  |  |  | No Water
2008-06-18 |  |  |  | Broken |  |  |  | No Water
2008-06-26 |  |  |  | Broken |  |  |  | No Water
2008-07-07 |  |  |  | Broken |  |  |  | No Water
2008-07-18 |  |  |  | Broken |  |  |  | No Water
2008-07-15 |  |  |  | Broken |  |  |  | No Water
2008-08-01 |  |  |  | Broken |  |  |  | No Water
2008-08-08 |  |  |  | Broken |  |  |  | No Water
2008-08-28 |  |  |  | Broken |  |  |  | No Water
2008-09-13 |  |  |  | Broken |  |  |  | No Water
2008-10-25 |  |  |  | Broken |  |  |  | No Water
2008-11-20 |  |  |  | Broken |  |  |  | No Water
2008-12-29 |  |  |  | Broken |  |  |  | No Water
2009-01-29 |  |  |  | Broken |  |  |  | No Water
2009-02-26 |  |  |  | Broken |  |  |  | No Water
2009-03-26 |  |  |  | Broken |  |  |  | No Water
DS16.1
N
DS16.2

## Meter
Field ID: | DS16
Date | Well ID: DS16.1 |  |  |  | Well ID: DS16.2
| Easting: 710530 Northing: 4230510 |  |  |  | Easting: 710520 Northing: 4230908
| Casing Height: 0 m |  |  |  | Casing Height: 0.762 m
| Depth (m) | EC (µS) | Temp (ºC) | Notes | Depth (m) | EC (µS) | Temp (ºC) | Notes
2006-04-22 | 7.35 | 2210 | 13.8 |  |  |  |  | No Water
2006-05-24 |  |  |  | No Water |  |  |  | No Water
2006-05-30 |  |  |  | Not Read |  |  |  | No Water
2006-06-01 | 7.15 | 1520 | 13.1 |  |  |  |  | No Water
2006-06-09 |  |  |  | No Water |  |  |  | No Water
2006-06-15 | 7.32 | 1420 | 13.8 |  |  |  |  | No Water
2006-06-21 |  |  |  | No Water |  |  |  | No Water
2006-06-29 |  |  |  | No Water |  |  |  | No Water
2006-07-07 | 7.3 | 980 | 13.9 |  |  |  |  | No Water
2006-07-14 |  |  |  | Cap Stuck |  |  |  | No Water
2006-07-20 | 7.4 | 605 | 15.6 |  |  |  |  | No Water
2006-07-27 |  |  |  | No Water |  |  |  | No Water
2006-08-02 |  |  |  | No Water |  |  |  | No Water
2006-08-10 | 7.4 | 1750 | 14.3 |  |  |  |  | No Water
2006-08-17 | 7.42 | 1684 | 14.4 |  |  |  |  | No Water
2006-09-18 | 7.43 | 1070 | 13.8 |  |  |  |  | No Water
2006-10-20 | 7.29 | 1420 | 14 |  |  |  |  | No Water
2006-12-08 | 7.27 | 1020 | 13 |  |  |  |  | No Water
2007-02-21 | 7.34 | 619 | 13.6 |  |  |  |  | No Water
2007-04-17 |  |  |  | No Water |  |  |  | No Water
2007-05-16 | 7.31 | 1320 | 11.8 |  |  |  |  | No Water
2007-05-23 | 7.29 | 1260 | 11.9 |  |  |  |  | No Water
2007-05-31 |  |  |  | Cap Stuck |  |  |  | No Water
2007-06-07 |  |  |  | Cap Stuck |  |  |  | No Water
2007-06-15 |  |  |  | Cap Stuck |  |  |  | No Water
2007-06-21 |  |  |  | Cap Stuck |  |  |  | No Water
2007-06-26 |  |  |  | Cap Stuck |  |  |  | No Water
2007-07-04 |  |  |  | Cap Stuck |  |  |  | No Water
2007-07-11 |  |  |  | Cap Stuck |  |  |  | No Water
2007-07-18 |  |  |  | Cap Stuck |  |  |  | No Water
2007-07-26 | 6.82 | 1206 | 11.9 |  |  |  |  | No Water
2007-08-02 | 6.8 | 1219 | 12.1 |  |  |  |  | No Water
2007-08-09 | 6.81 | 1196 | 12.3 |  |  |  |  | No Water
2007-08-13 | 7 | 1224 | 12.5 |  |  |  |  | No Water
2007-09-10 | 6.76 | 1750 | 12.3 |  |  |  |  | No Water
2007-10-17 | 6.7 | 1850 | 13.1 |  | 4.95 | 1320 | 15.2 | shallow
2007-11-16 | 6.6 | 1730 | 13.2 |  | 5.25 | 1200 | 14.8 | shallow
2008-02-29 | 6.75 | 2000 | 13.4 |  |  |  |  | No Water
2008-03-18 | 6.75 | 1985 | 13.5 |  |  |  |  | No Water
2008-04-08 |  |  |  | Broken |  |  |  | No Water
2008-05-27 |  |  |  | Broken |  |  |  | No Water
2008-06-04 |  |  |  | Broken |  |  |  | No Water
2008-06-18 |  |  |  | Broken |  |  |  | No Water
2008-06-26 |  |  |  | Broken |  |  |  | No Water
2008-07-07 |  |  |  | Broken |  |  |  | No Water
2008-07-18 |  |  |  | Broken |  |  |  | No Water
2008-07-15 |  |  |  | Broken |  |  |  | No Water
2008-08-01 |  |  |  | Broken |  |  |  | No Water
2008-08-08 |  |  |  | Broken |  |  |  | No Water
2008-08-28 |  |  |  | Broken |  |  |  | No Water
2008-09-13 |  |  |  | Broken |  |  |  | No Water
2008-10-25 |  |  |  | Broken |  |  |  | No Water
2008-11-20 |  |  |  | Broken |  |  |  | No Water
2008-12-29 |  |  |  | Broken |  |  |  | No Water
2009-01-29 |  |  |  | Broken |  |  |  | No Water
2009-02-26 |  |  |  | Broken |  |  |  | No Water
2009-03-26 |  |  |  | Broken |  |  |  | No Water
DS16.1
N
DS16.2

## Average Depths
Field ID: | DS16
Date | Average Depth (ft)
2006-04-22 | 24.1142
2006-05-24 | No Data
2006-05-30 | No Data
2006-06-01 | 23.458
2006-06-09 | No Data
2006-06-15 | 24.0157
2006-06-21 | No Data
2006-06-29 | No Data
2006-07-07 | 23.9501
2006-07-14 | No Data
2006-07-20 | 24.2782
2006-07-27 | No Data
2006-08-02 | No Data
2006-08-10 | 24.2782
2006-08-17 | 24.3438
2006-09-18 | 24.3766
2006-10-20 | 23.9173
2006-12-08 | 23.8517
2007-02-21 | 24.0814
2007-04-17 | No Data
2007-05-16 | 23.9829
2007-05-23 | 23.9173
2007-05-31 | No Data
2007-06-07 | No Data
2007-06-15 | No Data
2007-06-21 | No Data
2007-06-26 | No Data
2007-07-04 | No Data
2007-07-11 | No Data
2007-07-18 | No Data
2007-07-26 | 22.3753
2007-08-02 | 22.3097
2007-08-09 | 22.3425
2007-08-13 | 22.9659
2007-09-10 | 22.1785
2007-10-17 | 19.1109
2007-11-16 | 19.439
2008-02-29 | 22.1457
2008-03-18 | 22.1457

## Interpolated Values
Interpolated Water Table Depths
Date | Calculated Average | Interpolated Depths
2006-04-22 | 24.1142
2006-04-23 |  | 24.0978
2006-04-24 |  | 24.0814
2006-04-25 |  | 24.065
2006-04-26 |  | 24.0486
2006-04-27 |  | 24.0322
2006-04-28 |  | 24.0157
2006-04-29 |  | 23.9993
2006-04-30 |  | 23.9829
2006-05-01 |  | 23.9665
2006-05-02 |  | 23.9501
2006-05-03 |  | 23.9337
2006-05-04 |  | 23.9173
2006-05-05 |  | 23.9009
2006-05-06 |  | 23.8845
2006-05-07 |  | 23.8681
2006-05-08 |  | 23.8517
2006-05-09 |  | 23.8353
2006-05-10 |  | 23.8189
2006-05-11 |  | 23.8025
2006-05-12 |  | 23.7861
2006-05-13 |  | 23.7697
2006-05-14 |  | 23.7533
2006-05-15 |  | 23.7369
2006-05-16 |  | 23.7205
2006-05-17 |  | 23.7041
2006-05-18 |  | 23.6877
2006-05-19 |  | 23.6713
2006-05-20 |  | 23.6549
2006-05-21 |  | 23.6385
2006-05-22 |  | 23.622
2006-05-23 |  | 23.6056
2006-05-24 |  | 23.5892
2006-05-25 |  | 23.5728
2006-05-26 |  | 23.5564
2006-05-27 |  | 23.54
2006-05-28 |  | 23.5236
2006-05-29 |  | 23.5072
2006-05-30 |  | 23.4908
2006-05-31 |  | 23.4744
2006-06-01 | 23.458
2006-06-02 |  | 23.4978
2006-06-03 |  | 23.5377
2006-06-04 |  | 23.5775
2006-06-05 |  | 23.6174
2006-06-06 |  | 23.6572
2006-06-07 |  | 23.697
2006-06-08 |  | 23.7369
2006-06-09 |  | 23.7767
2006-06-10 |  | 23.8166
2006-06-11 |  | 23.8564
2006-06-12 |  | 23.8962
2006-06-13 |  | 23.9361
2006-06-14 |  | 23.9759
2006-06-15 | 24.0157
2006-06-16 |  | 24.0128
2006-06-17 |  | 24.0098
2006-06-18 |  | 24.0068
2006-06-19 |  | 24.0038
2006-06-20 |  | 24.0008
2006-06-21 |  | 23.9979
2006-06-22 |  | 23.9949
2006-06-23 |  | 23.9919
2006-06-24 |  | 23.9889
2006-06-25 |  | 23.9859
2006-06-26 |  | 23.9829
2006-06-27 |  | 23.98
2006-06-28 |  | 23.977
2006-06-29 |  | 23.974
2006-06-30 |  | 23.971
2006-07-01 |  | 23.968
2006-07-02 |  | 23.965
2006-07-03 |  | 23.9621
2006-07-04 |  | 23.9591
2006-07-05 |  | 23.9561
2006-07-06 |  | 23.9531
2006-07-07 | 23.9501
2006-07-08 |  | 23.9754
2006-07-09 |  | 24.0006
2006-07-10 |  | 24.0258
2006-07-11 |  | 24.0511
2006-07-12 |  | 24.0763
2006-07-13 |  | 24.1016
2006-07-14 |  | 24.1268
2006-07-15 |  | 24.152
2006-07-16 |  | 24.1773
2006-07-17 |  | 24.2025
2006-07-18 |  | 24.2277
2006-07-19 |  | 24.253
2006-07-20 | 24.2782
2006-07-21 |  | 24.2782
2006-07-22 |  | 24.2782
2006-07-23 |  | 24.2782
2006-07-24 |  | 24.2782
2006-07-25 |  | 24.2782
2006-07-26 |  | 24.2782
2006-07-27 |  | 24.2782
2006-07-28 |  | 24.2782
2006-07-29 |  | 24.2782
2006-07-30 |  | 24.2782
2006-07-31 |  | 24.2782
2006-08-01 |  | 24.2782
2006-08-02 |  | 24.2782
2006-08-03 |  | 24.2782
2006-08-04 |  | 24.2782
2006-08-05 |  | 24.2782
2006-08-06 |  | 24.2782
2006-08-07 |  | 24.2782
2006-08-08 |  | 24.2782
2006-08-09 |  | 24.2782
2006-08-10 | 24.2782
2006-08-11 |  | 24.2876
2006-08-12 |  | 24.297
2006-08-13 |  | 24.3063
2006-08-14 |  | 24.3157
2006-08-15 |  | 24.3251
2006-08-16 |  | 24.3345
2006-08-17 | 24.3438
2006-08-18 |  | 24.3449
2006-08-19 |  | 24.3459
2006-08-20 |  | 24.3469
2006-08-21 |  | 24.3479
2006-08-22 |  | 24.349
2006-08-23 |  | 24.35
2006-08-24 |  | 24.351
2006-08-25 |  | 24.352
2006-08-26 |  | 24.3531
2006-08-27 |  | 24.3541
2006-08-28 |  | 24.3551
2006-08-29 |  | 24.3561
2006-08-30 |  | 24.3572
2006-08-31 |  | 24.3582
2006-09-01 |  | 24.3592
2006-09-02 |  | 24.3602
2006-09-03 |  | 24.3613
2006-09-04 |  | 24.3623
2006-09-05 |  | 24.3633
2006-09-06 |  | 24.3643
2006-09-07 |  | 24.3654
2006-09-08 |  | 24.3664
2006-09-09 |  | 24.3674
2006-09-10 |  | 24.3684
2006-09-11 |  | 24.3695
2006-09-12 |  | 24.3705
2006-09-13 |  | 24.3715
2006-09-14 |  | 24.3725
2006-09-15 |  | 24.3736
2006-09-16 |  | 24.3746
2006-09-17 |  | 24.3756
2006-09-18 | 24.3766
2006-09-19 |  | 24.3623
2006-09-20 |  | 24.3479
2006-09-21 |  | 24.3336
2006-09-22 |  | 24.3192
2006-09-23 |  | 24.3049
2006-09-24 |  | 24.2905
2006-09-25 |  | 24.2762
2006-09-26 |  | 24.2618
2006-09-27 |  | 24.2475
2006-09-28 |  | 24.2331
2006-09-29 |  | 24.2187
2006-09-30 |  | 24.2044
2006-10-01 |  | 24.19
2006-10-02 |  | 24.1757
2006-10-03 |  | 24.1613
2006-10-04 |  | 24.147
2006-10-05 |  | 24.1326
2006-10-06 |  | 24.1183
2006-10-07 |  | 24.1039
2006-10-08 |  | 24.0896
2006-10-09 |  | 24.0752
2006-10-10 |  | 24.0609
2006-10-11 |  | 24.0465
2006-10-12 |  | 24.0322
2006-10-13 |  | 24.0178
2006-10-14 |  | 24.0034
2006-10-15 |  | 23.9891
2006-10-16 |  | 23.9747
2006-10-17 |  | 23.9604
2006-10-18 |  | 23.946
2006-10-19 |  | 23.9317
2006-10-20 | 23.9173
2006-10-21 |  | 23.916
2006-10-22 |  | 23.9146
2006-10-23 |  | 23.9133
2006-10-24 |  | 23.912
2006-10-25 |  | 23.9106
2006-10-26 |  | 23.9093
2006-10-27 |  | 23.9079
2006-10-28 |  | 23.9066
2006-10-29 |  | 23.9053
2006-10-30 |  | 23.9039
2006-10-31 |  | 23.9026
2006-11-01 |  | 23.9013
2006-11-02 |  | 23.8999
2006-11-03 |  | 23.8986
2006-11-04 |  | 23.8972
2006-11-05 |  | 23.8959
2006-11-06 |  | 23.8946
2006-11-07 |  | 23.8932
2006-11-08 |  | 23.8919
2006-11-09 |  | 23.8905
2006-11-10 |  | 23.8892
2006-11-11 |  | 23.8879
2006-11-12 |  | 23.8865
2006-11-13 |  | 23.8852
2006-11-14 |  | 23.8838
2006-11-15 |  | 23.8825
2006-11-16 |  | 23.8812
2006-11-17 |  | 23.8798
2006-11-18 |  | 23.8785
2006-11-19 |  | 23.8771
2006-11-20 |  | 23.8758
2006-11-21 |  | 23.8745
2006-11-22 |  | 23.8731
2006-11-23 |  | 23.8718
2006-11-24 |  | 23.8705
2006-11-25 |  | 23.8691
2006-11-26 |  | 23.8678
2006-11-27 |  | 23.8664
2006-11-28 |  | 23.8651
2006-11-29 |  | 23.8638
2006-11-30 |  | 23.8624
2006-12-01 |  | 23.8611
2006-12-02 |  | 23.8597
2006-12-03 |  | 23.8584
2006-12-04 |  | 23.8571
2006-12-05 |  | 23.8557
2006-12-06 |  | 23.8544
2006-12-07 |  | 23.853
2006-12-08 | 23.8517
2006-12-09
2006-12-10
2006-12-11
2006-12-12
2006-12-13
2006-12-14
2006-12-15
2006-12-16
2006-12-17
2006-12-18
2006-12-19
2006-12-20
2006-12-21
2006-12-22
2006-12-23
2006-12-24
2006-12-25
2006-12-26
2006-12-27
2006-12-28
2006-12-29
2006-12-30
2006-12-31
2007-01-01
2007-01-02
2007-01-03
2007-01-04
2007-01-05
2007-01-06
2007-01-07
2007-01-08
2007-01-09
2007-01-10
2007-01-11
2007-01-12
2007-01-13
2007-01-14
2007-01-15
2007-01-16
2007-01-17
2007-01-18
2007-01-19
2007-01-20
2007-01-21
2007-01-22
2007-01-23
2007-01-24
2007-01-25
2007-01-26
2007-01-27
2007-01-28
2007-01-29
2007-01-30
2007-01-31
2007-02-01
2007-02-02
2007-02-03
2007-02-04
2007-02-05
2007-02-06
2007-02-07
2007-02-08
2007-02-09
2007-02-10
2007-02-11
2007-02-12
2007-02-13
2007-02-14
2007-02-15
2007-02-16
2007-02-17
2007-02-18
2007-02-19
2007-02-20
2007-02-21 | 24.0814
2007-02-22 |  | 24.0802
2007-02-23 |  | 24.079
2007-02-24 |  | 24.0778
2007-02-25 |  | 24.0767
2007-02-26 |  | 24.0755
2007-02-27 |  | 24.0743
2007-02-28 |  | 24.0732
2007-03-01 |  | 24.072
2007-03-02 |  | 24.0708
2007-03-03 |  | 24.0696
2007-03-04 |  | 24.0685
2007-03-05 |  | 24.0673
2007-03-06 |  | 24.0661
2007-03-07 |  | 24.065
2007-03-08 |  | 24.0638
2007-03-09 |  | 24.0626
2007-03-10 |  | 24.0614
2007-03-11 |  | 24.0603
2007-03-12 |  | 24.0591
2007-03-13 |  | 24.0579
2007-03-14 |  | 24.0568
2007-03-15 |  | 24.0556
2007-03-16 |  | 24.0544
2007-03-17 |  | 24.0532
2007-03-18 |  | 24.0521
2007-03-19 |  | 24.0509
2007-03-20 |  | 24.0497
2007-03-21 |  | 24.0486
2007-03-22 |  | 24.0474
2007-03-23 |  | 24.0462
2007-03-24 |  | 24.045
2007-03-25 |  | 24.0439
2007-03-26 |  | 24.0427
2007-03-27 |  | 24.0415
2007-03-28 |  | 24.0404
2007-03-29 |  | 24.0392
2007-03-30 |  | 24.038
2007-03-31 |  | 24.0368
2007-04-01 |  | 24.0357
2007-04-02 |  | 24.0345
2007-04-03 |  | 24.0333
2007-04-04 |  | 24.0322
2007-04-05 |  | 24.031
2007-04-06 |  | 24.0298
2007-04-07 |  | 24.0286
2007-04-08 |  | 24.0275
2007-04-09 |  | 24.0263
2007-04-10 |  | 24.0251
2007-04-11 |  | 24.024
2007-04-12 |  | 24.0228
2007-04-13 |  | 24.0216
2007-04-14 |  | 24.0204
2007-04-15 |  | 24.0193
2007-04-16 |  | 24.0181
2007-04-17 |  | 24.0169
2007-04-18 |  | 24.0157
2007-04-19 |  | 24.0146
2007-04-20 |  | 24.0134
2007-04-21 |  | 24.0122
2007-04-22 |  | 24.0111
2007-04-23 |  | 24.0099
2007-04-24 |  | 24.0087
2007-04-25 |  | 24.0075
2007-04-26 |  | 24.0064
2007-04-27 |  | 24.0052
2007-04-28 |  | 24.004
2007-04-29 |  | 24.0029
2007-04-30 |  | 24.0017
2007-05-01 |  | 24.0005
2007-05-02 |  | 23.9993
2007-05-03 |  | 23.9982
2007-05-04 |  | 23.997
2007-05-05 |  | 23.9958
2007-05-06 |  | 23.9947
2007-05-07 |  | 23.9935
2007-05-08 |  | 23.9923
2007-05-09 |  | 23.9911
2007-05-10 |  | 23.99
2007-05-11 |  | 23.9888
2007-05-12 |  | 23.9876
2007-05-13 |  | 23.9865
2007-05-14 |  | 23.9853
2007-05-15 |  | 23.9841
2007-05-16 | 23.9829
2007-05-17 |  | 23.9736
2007-05-18 |  | 23.9642
2007-05-19 |  | 23.9548
2007-05-20 |  | 23.9454
2007-05-21 |  | 23.9361
2007-05-22 |  | 23.9267
2007-05-23 | 23.9173
2007-05-24 |  | 23.8932
2007-05-25 |  | 23.8691
2007-05-26 |  | 23.845
2007-05-27 |  | 23.8209
2007-05-28 |  | 23.7969
2007-05-29 |  | 23.7728
2007-05-30 |  | 23.7487
2007-05-31 |  | 23.7246
2007-06-01 |  | 23.7005
2007-06-02 |  | 23.6764
2007-06-03 |  | 23.6523
2007-06-04 |  | 23.6282
2007-06-05 |  | 23.6041
2007-06-06 |  | 23.58
2007-06-07 |  | 23.5559
2007-06-08 |  | 23.5318
2007-06-09 |  | 23.5077
2007-06-10 |  | 23.4836
2007-06-11 |  | 23.4595
2007-06-12 |  | 23.4354
2007-06-13 |  | 23.4114
2007-06-14 |  | 23.3873
2007-06-15 |  | 23.3632
2007-06-16 |  | 23.3391
2007-06-17 |  | 23.315
2007-06-18 |  | 23.2909
2007-06-19 |  | 23.2668
2007-06-20 |  | 23.2427
2007-06-21 |  | 23.2186
2007-06-22 |  | 23.1945
2007-06-23 |  | 23.1704
2007-06-24 |  | 23.1463
2007-06-25 |  | 23.1222
2007-06-26 |  | 23.0981
2007-06-27 |  | 23.074
2007-06-28 |  | 23.05
2007-06-29 |  | 23.0259
2007-06-30 |  | 23.0018
2007-07-01 |  | 22.9777
2007-07-02 |  | 22.9536
2007-07-03 |  | 22.9295
2007-07-04 |  | 22.9054
2007-07-05 |  | 22.8813
2007-07-06 |  | 22.8572
2007-07-07 |  | 22.8331
2007-07-08 |  | 22.809
2007-07-09 |  | 22.7849
2007-07-10 |  | 22.7608
2007-07-11 |  | 22.7367
2007-07-12 |  | 22.7126
2007-07-13 |  | 22.6885
2007-07-14 |  | 22.6645
2007-07-15 |  | 22.6404
2007-07-16 |  | 22.6163
2007-07-17 |  | 22.5922
2007-07-18 |  | 22.5681
2007-07-19 |  | 22.544
2007-07-20 |  | 22.5199
2007-07-21 |  | 22.4958
2007-07-22 |  | 22.4717
2007-07-23 |  | 22.4476
2007-07-24 |  | 22.4235
2007-07-25 |  | 22.3994
2007-07-26 | 22.3753
2007-07-27 |  | 22.366
2007-07-28 |  | 22.3566
2007-07-29 |  | 22.3472
2007-07-30 |  | 22.3378
2007-07-31 |  | 22.3285
2007-08-01 |  | 22.3191
2007-08-02 | 22.3097
2007-08-03 |  | 22.3144
2007-08-04 |  | 22.3191
2007-08-05 |  | 22.3238
2007-08-06 |  | 22.3285
2007-08-07 |  | 22.3331
2007-08-08 |  | 22.3378
2007-08-09 | 22.3425
2007-08-10 |  | 22.4984
2007-08-11 |  | 22.6542
2007-08-12 |  | 22.81
2007-08-13 | 22.9659
2007-08-14 |  | 22.9378
2007-08-15 |  | 22.9096
2007-08-16 |  | 22.8815
2007-08-17 |  | 22.8534
2007-08-18 |  | 22.8253
2007-08-19 |  | 22.7972
2007-08-20 |  | 22.769
2007-08-21 |  | 22.7409
2007-08-22 |  | 22.7128
2007-08-23 |  | 22.6847
2007-08-24 |  | 22.6565
2007-08-25 |  | 22.6284
2007-08-26 |  | 22.6003
2007-08-27 |  | 22.5722
2007-08-28 |  | 22.5441
2007-08-29 |  | 22.5159
2007-08-30 |  | 22.4878
2007-08-31 |  | 22.4597
2007-09-01 |  | 22.4316
2007-09-02 |  | 22.4034
2007-09-03 |  | 22.3753
2007-09-04 |  | 22.3472
2007-09-05 |  | 22.3191
2007-09-06 |  | 22.291
2007-09-07 |  | 22.2628
2007-09-08 |  | 22.2347
2007-09-09 |  | 22.2066
2007-09-10 | 22.1785
2007-09-11 |  | 22.0956
2007-09-12 |  | 22.0127
2007-09-13 |  | 21.9298
2007-09-14 |  | 21.8468
2007-09-15 |  | 21.7639
2007-09-16 |  | 21.681
2007-09-17 |  | 21.5981
2007-09-18 |  | 21.5152
2007-09-19 |  | 21.4323
2007-09-20 |  | 21.3494
2007-09-21 |  | 21.2665
2007-09-22 |  | 21.1836
2007-09-23 |  | 21.1007
2007-09-24 |  | 21.0178
2007-09-25 |  | 20.9349
2007-09-26 |  | 20.852
2007-09-27 |  | 20.769
2007-09-28 |  | 20.6861
2007-09-29 |  | 20.6032
2007-09-30 |  | 20.5203
2007-10-01 |  | 20.4374
2007-10-02 |  | 20.3545
2007-10-03 |  | 20.2716
2007-10-04 |  | 20.1887
2007-10-05 |  | 20.1058
2007-10-06 |  | 20.0229
2007-10-07 |  | 19.94
2007-10-08 |  | 19.8571
2007-10-09 |  | 19.7742
2007-10-10 |  | 19.6912
2007-10-11 |  | 19.6083
2007-10-12 |  | 19.5254
2007-10-13 |  | 19.4425
2007-10-14 |  | 19.3596
2007-10-15 |  | 19.2767
2007-10-16 |  | 19.1938
2007-10-17 | 19.1109
2007-10-18 |  | 19.1218
2007-10-19 |  | 19.1328
2007-10-20 |  | 19.1437
2007-10-21 |  | 19.1546
2007-10-22 |  | 19.1656
2007-10-23 |  | 19.1765
2007-10-24 |  | 19.1874
2007-10-25 |  | 19.1984
2007-10-26 |  | 19.2093
2007-10-27 |  | 19.2203
2007-10-28 |  | 19.2312
2007-10-29 |  | 19.2421
2007-10-30 |  | 19.2531
2007-10-31 |  | 19.264
2007-11-01 |  | 19.2749
2007-11-02 |  | 19.2859
2007-11-03 |  | 19.2968
2007-11-04 |  | 19.3077
2007-11-05 |  | 19.3187
2007-11-06 |  | 19.3296
2007-11-07 |  | 19.3406
2007-11-08 |  | 19.3515
2007-11-09 |  | 19.3624
2007-11-10 |  | 19.3734
2007-11-11 |  | 19.3843
2007-11-12 |  | 19.3952
2007-11-13 |  | 19.4062
2007-11-14 |  | 19.4171
2007-11-15 |  | 19.428
2007-11-16 | 19.439
2007-11-17
2007-11-18
2007-11-19
2007-11-20
2007-11-21
2007-11-22
2007-11-23
2007-11-24
2007-11-25
2007-11-26
2007-11-27
2007-11-28
2007-11-29
2007-11-30
2007-12-01
2007-12-02
2007-12-03
2007-12-04
2007-12-05
2007-12-06
2007-12-07
2007-12-08
2007-12-09
2007-12-10
2007-12-11
2007-12-12
2007-12-13
2007-12-14
2007-12-15
2007-12-16
2007-12-17
2007-12-18
2007-12-19
2007-12-20
2007-12-21
2007-12-22
2007-12-23
2007-12-24
2007-12-25
2007-12-26
2007-12-27
2007-12-28
2007-12-29
2007-12-30
2007-12-31
2008-01-01
2008-01-02
2008-01-03
2008-01-04
2008-01-05
2008-01-06
2008-01-07
2008-01-08
2008-01-09
2008-01-10
2008-01-11
2008-01-12
2008-01-13
2008-01-14
2008-01-15
2008-01-16
2008-01-17
2008-01-18
2008-01-19
2008-01-20
2008-01-21
2008-01-22
2008-01-23
2008-01-24
2008-01-25
2008-01-26
2008-01-27
2008-01-28
2008-01-29
2008-01-30
2008-01-31
2008-02-01
2008-02-02
2008-02-03
2008-02-04
2008-02-05
2008-02-06
2008-02-07
2008-02-08
2008-02-09
2008-02-10
2008-02-11
2008-02-12
2008-02-13
2008-02-14
2008-02-15
2008-02-16
2008-02-17
2008-02-18
2008-02-19
2008-02-20
2008-02-21
2008-02-22
2008-02-23
2008-02-24
2008-02-25
2008-02-26
2008-02-27
2008-02-28
2008-02-29 | 22.1457
2008-03-01 |  | 22.1457
2008-03-02 |  | 22.1457
2008-03-03 |  | 22.1457
2008-03-04 |  | 22.1457
2008-03-05 |  | 22.1457
2008-03-06 |  | 22.1457
2008-03-07 |  | 22.1457
2008-03-08 |  | 22.1457
2008-03-09 |  | 22.1457
2008-03-10 |  | 22.1457
2008-03-11 |  | 22.1457
2008-03-12 |  | 22.1457
2008-03-13 |  | 22.1457
2008-03-14 |  | 22.1457
2008-03-15 |  | 22.1457
2008-03-16 |  | 22.1457
2008-03-17 |  | 22.1457
2008-03-18 | 22.1457
2008-03-19
2008-03-20
2008-03-21
2008-03-22
2008-03-23
2008-03-24
2008-03-25
2008-03-26
2008-03-27
2008-03-28
2008-03-29
2008-03-30
2008-03-31