## Feet
Field ID: | DS3
Date | Well ID: DS3.1 |  |  |  | Well ID: DS3.2
| Easting: 700361 Northing: 4229001 |  |  |  | Easting: 700118 Northing: 4228998
| Depth (ft) | EC (µS) | Temp (ºC) | Notes | Depth (ft) | EC (µS) | Temp (ºC) | Notes
2005-06-24 |  |  |  | No Water |  |  |  | No Water
2005-06-29 |  |  |  | No Water | 18.8976 | 2263 | 12.8
2005-07-07 |  |  |  | No Water | 18.5039 | 2446 | 12.6
2005-07-13 |  |  |  | No Water | 17.8478 | 2394 | 14
2005-07-21 |  |  |  | No Water | 17.4213 | 2341 | 14.2
2005-07-28 |  |  |  | No Water | 16.7979 | 2429 | 13.9
2005-08-03 |  |  |  | No Water | 16.3058 | 2360 | 13.2
2005-08-11 |  |  |  | No Water | 16.2402 | 2337 | 14.1
2005-08-17 |  |  |  | No Water | 17.3228 | 2292 | 13.3
2005-08-25 |  |  |  | No Water | 18.3399 | 2503 | 15.3
2005-10-07 |  |  |  | No Water | 19.3898 | 2256 | 15.4 | Cap Broken
2006-01-25 |  |  |  | No Water |  |  |  | No Water
2006-03-03 |  |  |  | Plowed Up |  |  |  | No Water
2006-04-22 |  |  |  | Plowed Up |  |  |  | No Water
2006-05-19 |  |  |  | Redrilled |  |  |  | No Water
2006-05-24 |  |  |  | No Water |  |  |  | No Water
2006-06-01 |  |  |  | No Water |  |  |  | No Water
2006-06-09 |  |  |  | No Water |  |  |  | No Water
2006-06-15 |  |  |  | No Water |  |  |  | No Water
2005-06-21 |  |  |  | No Water |  |  |  | No Water
2006-06-29 |  |  |  | No Water |  |  |  | No Water
2006-07-07 |  |  |  | No Water |  |  |  | No Water
2006-07-14 |  |  |  | No Water |  |  |  | No Water
2006-07-20 |  |  |  | No Water |  |  |  | No Water
2006-07-27 |  |  |  | No Water |  |  |  | No Water
2006-08-02 |  |  |  | No Water |  |  |  | No Water
2006-08-10 |  |  |  | No Water |  |  |  | No Water
2006-08-17 |  |  |  | No Water |  |  |  | No Water
2006-09-18 |  |  |  | No Water |  |  |  | No Water
2006-10-20 |  |  |  | No Water |  |  |  | No Water
2006-12-08 |  |  |  | No Water |  |  |  | No Water
2007-02-21 |  |  |  | No Water |  |  |  | No Water
2007-05-17 |  |  |  | No Water |  |  |  | No Water
2007-05-23 |  |  |  | No Water |  |  |  | No Water
2007-05-31 |  |  |  | No Water |  |  |  | No Water
2007-06-07 |  |  |  | No Water |  |  |  | No Water
2007-06-21 |  |  |  | No Water |  |  |  | No Water
2007-06-27 |  |  |  | No Water |  |  |  | No Water
2007-07-05 |  |  |  | No Water |  |  |  | No Water
2007-07-11 |  |  |  | No Water |  |  |  | No Water
2007-07-18 |  |  |  | No Water |  |  |  | No Water
2007-07-25 |  |  |  | No Water |  |  |  | No Water
2007-08-01 |  |  |  | No Water |  |  |  | No Water
2007-08-09 |  |  |  | No Water |  |  |  | No Water
2007-08-13 |  |  |  | No Water |  |  |  | No Water
2007-09-11 |  |  |  | No Water |  |  |  | No Water
2007-10-17 |  |  |  | No Water |  |  |  | No Water
2007-11-14 |  |  |  | No Water |  |  |  | No Water
DS3.2
DS3.1
N

## Meter
Field ID: | DS3
Date | Well ID: DS3.1 |  |  |  | Well ID: DS3.2
| Easting: 700361.915 Northing: 4229001.9015 |  |  |  | Easting: 700118.223 Northing: 4228998.138
| Depth (m) | EC (µS) | Temp (ºC) | Notes | Depth (m) | EC (µS) | Temp (ºC) | Notes
2005-06-24 |  |  |  | No Water |  |  |  | No Water
2005-06-29 |  |  |  | No Water | 5.76 | 2263 | 12.8
2005-07-07 |  |  |  | No Water | 5.64 | 2446 | 12.6
2005-07-13 |  |  |  | No Water | 5.44 | 2394 | 14
2005-07-21 |  |  |  | No Water | 5.31 | 2341 | 14.2
2005-07-28 |  |  |  | No Water | 5.12 | 2429 | 13.9
2005-08-03 |  |  |  | No Water | 4.97 | 2360 | 13.2
2005-08-11 |  |  |  | No Water | 4.95 | 2337 | 14.1
2005-08-17 |  |  |  | No Water | 5.28 | 2292 | 13.3
2005-08-25 |  |  |  | No Water | 5.59 | 2503 | 15.3
2005-10-07 |  |  |  | No Water | 5.91 | 2256 | 15.4 | Cap Broken
2006-01-25 |  |  |  | No Water |  |  |  | No Water
2006-03-03 |  |  |  | Plowed Up |  |  |  | No Water
2006-04-22 |  |  |  | Plowed Up |  |  |  | No Water
2006-05-19 |  |  |  | Redrilled |  |  |  | No Water
2006-05-24 |  |  |  | No Water |  |  |  | No Water
2006-06-01 |  |  |  | No Water |  |  |  | No Water
2006-06-09 |  |  |  | No Water |  |  |  | No Water
2006-06-15 |  |  |  | No Water |  |  |  | No Water
2005-06-21 |  |  |  | No Water |  |  |  | No Water
2006-06-29 |  |  |  | No Water |  |  |  | No Water
2006-07-07 |  |  |  | No Water |  |  |  | No Water
2006-07-14 |  |  |  | No Water |  |  |  | No Water
2006-07-20 |  |  |  | No Water |  |  |  | No Water
2006-07-27 |  |  |  | No Water |  |  |  | No Water
2006-08-02 |  |  |  | No Water |  |  |  | No Water
2006-08-10 |  |  |  | No Water |  |  |  | No Water
2006-08-17 |  |  |  | No Water |  |  |  | No Water
2006-09-18 |  |  |  | No Water |  |  |  | No Water
2006-10-20 |  |  |  | No Water |  |  |  | No Water
2006-12-08 |  |  |  | No Water |  |  |  | No Water
2007-02-21 |  |  |  | No Water |  |  |  | No Water
2007-05-17 |  |  |  | No Water |  |  |  | No Water
2007-05-23 |  |  |  | No Water |  |  |  | No Water
2007-05-31 |  |  |  | No Water |  |  |  | No Water
2007-06-07 |  |  |  | No Water |  |  |  | No Water
2007-06-21 |  |  |  | No Water |  |  |  | No Water
2007-06-27 |  |  |  | No Water |  |  |  | No Water
2007-07-05 |  |  |  | No Water |  |  |  | No Water
2007-07-11 |  |  |  | No Water |  |  |  | No Water
2007-07-18 |  |  |  | No Water |  |  |  | No Water
2007-07-25 |  |  |  | No Water |  |  |  | No Water
2007-08-01 |  |  |  | No Water |  |  |  | No Water
2007-08-09 |  |  |  | No Water |  |  |  | No Water
2007-08-13 |  |  |  | No Water |  |  |  | No Water
2007-09-11 |  |  |  | No Water |  |  |  | No Water
2007-10-17 |  |  |  | No Water |  |  |  | No Water
2007-11-14 |  |  |  | No Water |  |  |  | No Water
DS3.2
DS3.1
N

## Average Depths
Field ID: | DS3
Date | Average Depth (ft)
2005-06-24 | No Data
2005-06-29 | 18.8976
2005-07-07 | 18.5039
2005-07-13 | 17.8478
2005-07-21 | 17.4213
2005-07-28 | 16.7979
2005-08-03 | 16.3058
2005-08-11 | 16.2402
2005-08-17 | 17.3228
2005-08-25 | 18.3399
2005-10-07 | 19.3898
No water data after 2005

## Interpolated Values
Interpolated Water Table Depths
Date | Calculated Average | Interpolated Depths
2005-06-24
2005-06-25
2005-06-26
2005-06-27
2005-06-28
2005-06-29 | 18.8976
2005-06-30 |  | 18.8484
2005-07-01 |  | 18.7992
2005-07-02 |  | 18.75
2005-07-03 |  | 18.7008
2005-07-04 |  | 18.6516
2005-07-05 |  | 18.6024
2005-07-06 |  | 18.5531
2005-07-07 | 18.5039
2005-07-08 |  | 18.3946
2005-07-09 |  | 18.2852
2005-07-10 |  | 18.1759
2005-07-11 |  | 18.0665
2005-07-12 |  | 17.9571
2005-07-13 | 17.8478
2005-07-14 |  | 17.7945
2005-07-15 |  | 17.7411
2005-07-16 |  | 17.6878
2005-07-17 |  | 17.6345
2005-07-18 |  | 17.5812
2005-07-19 |  | 17.5279
2005-07-20 |  | 17.4746
2005-07-21 | 17.4213
2005-07-22 |  | 17.3322
2005-07-23 |  | 17.2432
2005-07-24 |  | 17.1541
2005-07-25 |  | 17.0651
2005-07-26 |  | 16.976
2005-07-27 |  | 16.887
2005-07-28 | 16.7979
2005-07-29 |  | 16.7159
2005-07-30 |  | 16.6339
2005-07-31 |  | 16.5518
2005-08-01 |  | 16.4698
2005-08-02 |  | 16.3878
2005-08-03 | 16.3058
2005-08-04 |  | 16.2976
2005-08-05 |  | 16.2894
2005-08-06 |  | 16.2812
2005-08-07 |  | 16.273
2005-08-08 |  | 16.2648
2005-08-09 |  | 16.2566
2005-08-10 |  | 16.2484
2005-08-11 | 16.2402
2005-08-12 |  | 16.4206
2005-08-13 |  | 16.601
2005-08-14 |  | 16.7815
2005-08-15 |  | 16.9619
2005-08-16 |  | 17.1424
2005-08-17 | 17.3228
2005-08-18 |  | 17.45
2005-08-19 |  | 17.5771
2005-08-20 |  | 17.7042
2005-08-21 |  | 17.8314
2005-08-22 |  | 17.9585
2005-08-23 |  | 18.0856
2005-08-24 |  | 18.2128
2005-08-25 | 18.3399
2005-08-26 |  | 18.3643
2005-08-27 |  | 18.3887
2005-08-28 |  | 18.4131
2005-08-29 |  | 18.4376
2005-08-30 |  | 18.462
2005-08-31 |  | 18.4864
2005-09-01 |  | 18.5108
2005-09-02 |  | 18.5352
2005-09-03 |  | 18.5596
2005-09-04 |  | 18.5841
2005-09-05 |  | 18.6085
2005-09-06 |  | 18.6329
2005-09-07 |  | 18.6573
2005-09-08 |  | 18.6817
2005-09-09 |  | 18.7061
2005-09-10 |  | 18.7305
2005-09-11 |  | 18.755
2005-09-12 |  | 18.7794
2005-09-13 |  | 18.8038
2005-09-14 |  | 18.8282
2005-09-15 |  | 18.8526
2005-09-16 |  | 18.877
2005-09-17 |  | 18.9015
2005-09-18 |  | 18.9259
2005-09-19 |  | 18.9503
2005-09-20 |  | 18.9747
2005-09-21 |  | 18.9991
2005-09-22 |  | 19.0235
2005-09-23 |  | 19.0479
2005-09-24 |  | 19.0724
2005-09-25 |  | 19.0968
2005-09-26 |  | 19.1212
2005-09-27 |  | 19.1456
2005-09-28 |  | 19.17
2005-09-29 |  | 19.1944
2005-09-30 |  | 19.2189
2005-10-01 |  | 19.2433
2005-10-02 |  | 19.2677
2005-10-03 |  | 19.2921
2005-10-04 |  | 19.3165
2005-10-05 |  | 19.3409
2005-10-06 |  | 19.3653
2005-10-07 | 19.3898
2005-10-08
2005-10-09
2005-10-10
2005-10-11
2005-10-12
2005-10-13
2005-10-14
2005-10-15