## Feet
Field ID: | DS6
| Well ID: DS6.1 |  |  |  | Well ID: DS6.2 |  |  |  | Well ID: DS6.3
Date | Easting: 711320 Northing: 4234194 |  |  |  | Easting: 711652 Northing: 4234183 |  |  |  | Easting: 710974 Northing: 4234580
| Casing Height: 0.730 m |  |  |  | Casing Height: 0 m |  |  |  | Casing Height: 0.521 m
| Depth (ft) | EC (µS) | Temp (ºC) | Notes | Depth (ft) | EC (µS) | Temp (ºC) | Notes | Depth (ft) | EC (µS) | Temp (ºC) | Notes
2005-06-10 | 10.876 | 2190 | 13.2 |  |  |  |  | Not Drilled | 11.1056 | 1854 | 14.6
2005-06-17 | 9.4816 | 1232 | 13.6 |  |  |  |  | Not Drilled | 9.2848 | 1393 | 14.7
2005-06-24 | 9.2848 | 950 | 13.9 |  |  |  |  | Not Drilled | 8.9239 | 1272 | 14.8
2005-06-30 | 8.3333 | 956 | 15.3 |  |  |  |  | Not Drilled | 7.6115 | 1139 | 15.5
2005-07-07 | 8.399 | 1055 | 14.2 |  |  |  |  | Not Drilled | 9.3504 | 1972 | 12.2
2005-07-13 | 8.3661 | 977 | 14.8 |  |  |  |  | Not Drilled | 8.7927 | 1264 | 15.4
2005-07-19 | 7.874 | 974 | 16.6 |  |  |  |  | Not Drilled | 7.9068 | 1137 | 16.3
2005-07-28 | 10.9908 | 1042 | 15.3 |  |  |  |  | Not Drilled | 9.3176 | 1257 | 17.2
2005-08-03 | 8.6942 | 987 | 16.5 |  |  |  |  | Not Drilled | 9.252 | 1139 | 16.5
2005-08-11 | 9.2192 | 890 | 15.1 |  |  |  |  | Not Drilled | 9.7441 | 1104 | 16.9
2005-08-17 | 10.0394 | 988 | 15.6 |  |  |  |  | Not Drilled | 11.4501 | 1597 | 17
2005-08-25 | 12.3031 | 1089 | 17.3 |  |  |  |  | Not Drilled | 11.5814 | 1694 | 19
2005-10-07 |  |  |  | Muddy |  |  |  | Not Drilled | 17.3556 | 1437 | 20.1
2006-01-25 |  |  |  | No Water |  |  |  | Not Drilled | 17.7822 | 1469 | 15.1
2006-04-22 | 13.3202 | 1085 | 13.7 |  |  |  |  | No Water | 18.4711 | 1248 | 17.5
2006-05-24 |  |  |  | No Water |  |  |  | No Water |  |  |  | No Water
2006-06-01 |  |  |  | No Water |  |  |  | No Water |  |  |  | No Water
2006-06-09 | 13.024 | 1055 | 13.6 |  |  |  |  | No Water | 13.8757 | 13.91 | 16.2
2006-06-15 | 12.6969 | 1154 | 13.7 |  |  |  |  | No Water | 12.7297 | 1470 | 16.2
2006-06-21 | 12.8609 | 1094 | 14 |  |  |  |  | No Water | 11.7782 | 1472 | 16.2
2006-06-29 | 12.9921 | 1028 | 14.2 |  |  |  |  | No Water | 14.7638 | 1488 | 16.5
2006-07-07 | 11.4501 | 1065 | 14.7 |  |  |  |  | No Water | 13.5499 | 1609 | 16
2006-07-14 | 12.8281 | 916 | 15.4 |  |  |  |  | No Water | 12.9593 | 1636 | 16.6
2006-07-20 | 13.3858 | 880 | 15.6 |  |  |  |  | No Water | 14.1732 | 1761 | 17
2006-07-27 | 13.8123 | 900 | 15.6 |  |  |  |  | No Water | 15.0919 | 1702 | 17.1
2006-08-02 |  |  |  | No Water |  |  |  | No Water | 15.3871 | 1618 | 17.2
2006-08-10 | 13.353 | 825 | 16.5 | shallow water |  |  |  | No Water | 16.0105 | 1520 | 17.7
2006-08-17 | 13.7467 | 840 | 16.2 |  |  |  |  | No Water | 16.9291 | 1570 | 17.6
2006-09-18 |  |  |  | No Water |  |  |  | No Water | 18.4711 | 1310 | 17.8
2006-10-20 |  |  |  | No Water |  |  |  | No Water | 20.2428 | 1545 | 18.6
2006-11-28 |  |  |  | No Water |  |  |  | No Water | 18.0118 | 1836 | 19.1
2007-03-20 |  |  |  | No Water |  |  |  | Not Read |  |  |  | No Water
2007-04-17 |  |  |  | No Water |  |  |  | Not Read |  |  |  | No Water
2007-05-16 | 11.3845 | 1017 | 12.7 |  |  |  |  | No Water | 9.1207 | 1418 | 14.4
2007-05-23 | 11.2205 | 1000 | 12.7 |  |  |  |  | No Water | 8.6614 | 1334 | 14
2007-05-31 | 11.2205 | 14500 | 21.5 |  |  |  |  | No Water | 8.7894 | 1218 | 14.3
2007-06-07 | 10.4659 | 1000 | 13.5 |  |  |  |  | No Water | 7.2178 | 1216 | 14.4
2007-06-15 | 9.8753 | 1108 | 13.4 |  |  |  |  | No Water | 5.8038 | 1413 | 14.6
2007-06-21 | 10.105 | 1040 | 13.8 |  |  |  |  | No Water | 6.8209 | 1370 | 14.8
2007-06-27 | 10.2034 | 1195 | 13.9 |  |  |  |  | No Water | 6.5256 | 1765 | 15.1
2007-07-04 | 9.2848 | 1110 | 14.6 |  |  |  |  | No Water | 6.7552 | 1102 | 15.8
2007-07-11 | 10.8924 | 1156 | 14.3 |  |  |  |  | No Water | 8.7238 | 1736 | 15.5
2007-07-18 | 11.1549 | 840 | 14.5 |  |  |  |  | No Water | 8.3301 | 1706 | 14.7
2007-07-25 | 11.0236 | 811 | 14.6 |  |  |  |  | No Water | 8.5269 | 1814 | 15.1
2007-08-02 | 11.0892 | 892 | 14.7 |  |  |  |  | No Water | 8.6581 | 1758 | 15.1
2007-08-09 | 9.9081 | 898 | 15.2 |  |  |  |  | No Water | 7.1818 | 1082 | 17.3
2007-08-13 | 10.2362 | 921 | 15.5 |  |  |  |  | No Water | 7.9692 | 1256 | 16.7
2007-09-10 | 10.5971 | 935 | 17 |  |  |  |  | No Water | 7.4147 | 1250 | 18.8
2007-10-16 | 12.664 | 1150 | 18.6 |  |  |  |  | No Water | 11.1549 | 1230 | 20.5
2007-11-18 | 13.2874 | 1840 | 18.7 |  |  |  |  | No Water | 12.7953 | 1680 | 21
2008-02-29 |  |  |  | No Water |  |  |  | No Water | 19.0289 | 1325 | 19.8
2008-03-18 |  |  |  | No Water |  |  |  | No Water | 18.7992 | 1242 | 19.5
2008-04-08 |  |  |  | No Water |  |  |  | No Water | 17.4869 | 1308 | 18.8
2008-05-27 |  |  |  | No Water |  |  |  | No Water | 12.3688 | 1256 | 16.5
2008-06-04 |  |  |  | No Water |  |  |  | No Water | 10.6627 | 1259 | 16.3
2008-06-18 |  |  |  | No Water |  |  |  | No Water | 10.5643 | 1279 | 16.1
2008-06-26 |  |  |  | No Water |  |  |  | No Water | 9.3504 | 1185 | 16.2
2008-07-07 |  |  |  | No Water |  |  |  | No Water | 8.8583 | 1174 | 16.6
2008-07-18 | 12.0079 | 1343 | 15.3 |  |  |  |  | No Water | 9.252 | 1119 | 16.5
2008-07-25 | 11.7782 | 1125 | 15.7 |  |  |  |  | No Water | 9.4488 | 1353 | 16.6
2008-08-01 | 11.647 | 1193 | 15.9 |  |  |  |  | No Water | 9.2848 | 1290 | 17.6
2008-08-08 | 11.2861 | 1136 | 15.4 |  |  |  |  | No Water | 9.8097 | 900 | 19
2008-08-14 | 12.1391 | 1187 | 16.5 |  |  |  |  | No Water | 11.4829 | 1282 | 17.7
2008-08-28 | 11.1549 | 1164 | 17.1 |  |  |  |  | No Water | 9.7441 | 1284 | 17.5
2008-09-13 | 11.3845 | 1172 | 17.2 |  |  |  |  | No Water | 9.8425 | 1286 | 17.4
2008-10-25 | 12.2047 | 1121 | 17.4 |  |  |  |  | No Water | 10.3018 | 1284 | 17.8
2008-11-20 | 12.0079 | 1114 | 17.3 |  |  |  |  | No Water | 10.5971 | 1296 | 17.86
2008-12-29 | 12.5984 | 1201 | 17.5 |  |  |  |  | No Water | 12.1391 | 1321 | 17.9
2008-01-29 | 12.2703 | 1209 | 16.5 |  |  |  |  | No Water | 12.3031 | 2400 | 13.7
2009-02-26 |  |  |  | Muddy |  |  |  | No Water | 19.0617 | 1282 | 14.8
2009-03-26 |  |  |  | No Water |  |  |  | No Water | 18.7992 | 1326 | 14.5
N
DS6.1
DS6.2
DS6.3

## Meter
Field ID: | DS6
| Well ID: DS6.1 |  |  |  | Well ID: DS6.2 |  |  |  | Well ID: DS6.3
Date | Easting: 711320 Northing: 4234194 |  |  |  | Easting: 711652 Northing: 4234183 |  |  |  | Easting: 710974 Northing: 4234580
| Casing Height: 0.730 m |  |  |  | Casing Height: 0 m |  |  |  | Casing Height: 0.521 m
| Depth (m) | EC (µS) | Temp (ºC) | Notes | Depth (m) | EC (µS) | Temp (ºC) | Notes | Depth (m) | EC (µS) | Temp (ºC) | Notes
2005-06-10 | 3.315 | 2190 | 13.2 |  |  |  |  | Not Drilled | 3.385 | 1854 | 14.6
2005-06-17 | 2.89 | 1232 | 13.6 |  |  |  |  | Not Drilled | 2.83 | 1393 | 14.7
2005-06-24 | 2.83 | 950 | 13.9 |  |  |  |  | Not Drilled | 2.72 | 1272 | 14.8
2005-06-30 | 2.54 | 956 | 15.3 |  |  |  |  | Not Drilled | 2.32 | 1139 | 15.5
2005-07-07 | 2.56 | 1055 | 14.2 |  |  |  |  | Not Drilled | 2.85 | 1972 | 12.2
2005-07-13 | 2.55 | 977 | 14.8 |  |  |  |  | Not Drilled | 2.68 | 1264 | 15.4
2005-07-19 | 2.4 | 974 | 16.6 |  |  |  |  | Not Drilled | 2.41 | 1137 | 16.3
2005-07-28 | 3.35 | 1042 | 15.3 |  |  |  |  | Not Drilled | 2.84 | 1257 | 17.2
2005-08-03 | 2.65 | 987 | 16.5 |  |  |  |  | Not Drilled | 2.82 | 1139 | 16.5
2005-08-11 | 2.81 | 890 | 15.1 |  |  |  |  | Not Drilled | 2.97 | 1104 | 16.9
2005-08-17 | 3.06 | 988 | 15.6 |  |  |  |  | Not Drilled | 3.49 | 1597 | 17
2005-08-25 | 3.75 | 1089 | 17.3 |  |  |  |  | Not Drilled | 3.53 | 1694 | 19
2005-10-07 |  |  |  | Muddy |  |  |  | Not Drilled | 5.29 | 1437 | 20.1
2006-01-25 |  |  |  | No Water |  |  |  | Not Drilled | 5.42 | 1469 | 15.1
2006-04-22 | 4.06 | 1085 | 13.7 |  |  |  |  | No Water | 5.63 | 1248 | 17.5
2006-05-24 |  |  |  | No Water |  |  |  | No Water |  |  |  | No Water
2006-06-01 |  |  |  | No Water |  |  |  | No Water |  |  |  | No Water
2006-06-09 | 3.9697 | 1055 | 13.6 |  |  |  |  | No Water | 4.2293 | 13.91 | 16.2
2006-06-15 | 3.87 | 1154 | 13.7 |  |  |  |  | No Water | 3.88 | 1470 | 16.2
2006-06-21 | 3.92 | 1094 | 14 |  |  |  |  | No Water | 3.59 | 1472 | 16.2
2006-06-29 | 3.96 | 1028 | 14.2 |  |  |  |  | No Water | 4.5 | 1488 | 16.5
2006-07-07 | 3.49 | 1065 | 14.7 |  |  |  |  | No Water | 4.13 | 1609 | 16
2006-07-14 | 3.91 | 916 | 15.4 |  |  |  |  | No Water | 3.95 | 1636 | 16.6
2006-07-20 | 4.08 | 880 | 15.6 |  |  |  |  | No Water | 4.32 | 1761 | 17
2006-07-27 | 4.21 | 900 | 15.6 |  |  |  |  | No Water | 4.6 | 1702 | 17.1
2006-08-02 |  |  |  | No Water |  |  |  | No Water | 4.69 | 1618 | 17.2
2006-08-10 | 4.07 | 825 | 16.5 | shallow water |  |  |  | No Water | 4.88 | 1520 | 17.7
2006-08-17 | 4.19 | 840 | 16.2 |  |  |  |  | No Water | 5.16 | 1570 | 17.6
2006-09-18 |  |  |  | No Water |  |  |  | No Water | 5.63 | 1310 | 17.8
2006-10-20 |  |  |  | No Water |  |  |  | No Water | 6.17 | 1545 | 18.6
2006-11-28 |  |  |  | No Water |  |  |  | No Water | 5.49 | 1836 | 19.1
2007-03-20 |  |  |  | No Water |  |  |  | Not Read |  |  |  | No Water
2007-04-17 |  |  |  | No Water |  |  |  | Not Read |  |  |  | No Water
2007-05-16 | 3.47 | 1017 | 12.7 |  |  |  |  | No Water | 2.78 | 1418 | 14.4
2007-05-23 | 3.42 | 1000 | 12.7 |  |  |  |  | No Water | 2.64 | 1334 | 14
2007-05-31 | 3.42 | 14500 | 21.5 |  |  |  |  | No Water | 2.679 | 1218 | 14.3
2007-06-07 | 3.19 | 1000 | 13.5 |  |  |  |  | No Water | 2.2 | 1216 | 14.4
2007-06-15 | 3.01 | 1108 | 13.4 |  |  |  |  | No Water | 1.769 | 1413 | 14.6
2007-06-21 | 3.08 | 1040 | 13.8 |  |  |  |  | No Water | 2.079 | 1370 | 14.8
2007-06-27 | 3.11 | 1195 | 13.9 |  |  |  |  | No Water | 1.989 | 1765 | 15.1
2007-07-04 | 2.83 | 1110 | 14.6 |  |  |  |  | No Water | 2.059 | 1102 | 15.8
2007-07-11 | 3.32 | 1156 | 14.3 |  |  |  |  | No Water | 2.659 | 1736 | 15.5
2007-07-18 | 3.4 | 840 | 14.5 |  |  |  |  | No Water | 2.539 | 1706 | 14.7
2007-07-25 | 3.36 | 811 | 14.6 |  |  |  |  | No Water | 2.599 | 1814 | 15.1
2007-08-02 | 3.38 | 892 | 14.7 |  |  |  |  | No Water | 2.639 | 1758 | 15.1
2007-08-09 | 3.02 | 898 | 15.2 |  |  |  |  | No Water | 2.189 | 1082 | 17.3
2007-08-13 | 3.12 | 921 | 15.5 |  |  |  |  | No Water | 2.429 | 1256 | 16.7
2007-09-10 | 3.23 | 935 | 17 |  |  |  |  | No Water | 2.26 | 1250 | 18.8
2007-10-16 | 3.86 | 1150 | 18.6 |  |  |  |  | No Water | 3.4 | 1230 | 20.5
2007-11-18 | 4.05 | 1840 | 18.7 |  |  |  |  | No Water | 3.9 | 1680 | 21
2008-02-29 |  |  |  | No Water |  |  |  | No Water | 5.8 | 1325 | 19.8
2008-03-18 |  |  |  | No Water |  |  |  | No Water | 5.73 | 1242 | 19.5
2008-04-08 |  |  |  | No Water |  |  |  | No Water | 5.33 | 1308 | 18.8
2008-05-27 |  |  |  | No Water |  |  |  | No Water | 3.77 | 1256 | 16.5
2008-06-04 |  |  |  | No Water |  |  |  | No Water | 3.25 | 1259 | 16.3
2008-06-18 |  |  |  | No Water |  |  |  | No Water | 3.22 | 1279 | 16.1
2008-06-26 |  |  |  | No Water |  |  |  | No Water | 2.85 | 1185 | 16.2
2008-07-07 |  |  |  | No Water |  |  |  | No Water | 2.7 | 1174 | 16.6
2008-07-18 | 3.66 | 1343 | 15.3 |  |  |  |  | No Water | 2.82 | 1119 | 16.5
2008-07-25 | 3.59 | 1125 | 15.7 |  |  |  |  | No Water | 2.88 | 1353 | 16.6
2008-08-01 | 3.55 | 1193 | 15.9 |  |  |  |  | No Water | 2.83 | 1290 | 17.6
2008-08-08 | 3.44 | 1136 | 15.4 |  |  |  |  | No Water | 2.99 | 900 | 19
2008-08-14 | 3.7 | 1187 | 16.5 |  |  |  |  | No Water | 3.5 | 1282 | 17.7
2008-08-28 | 3.4 | 1164 | 17.1 |  |  |  |  | No Water | 2.97 | 1284 | 17.5
2008-09-13 | 3.47 | 1172 | 17.2 |  |  |  |  | No Water | 3 | 1286 | 17.4
2008-10-25 | 3.72 | 1121 | 17.4 |  |  |  |  | No Water | 3.14 | 1284 | 17.8
2008-11-20 | 3.66 | 1114 | 17.3 |  |  |  |  | No Water | 3.23 | 1296 | 17.86
2008-12-29 | 3.84 | 1201 | 17.5 |  |  |  |  | No Water | 3.7 | 1321 | 17.9
2008-01-29 | 3.74 | 1209 | 16.5 |  |  |  |  | No Water | 3.75 | 2400 | 13.7
2009-02-26 |  |  |  | Muddy |  |  |  | No Water | 5.81 | 1282 | 14.8
2009-03-26 |  |  |  | No Water |  |  |  | No Water | 5.73 | 1326 | 14.5
N
DS6.1
DS6.2
DS6.3

## Average Depths
Field ID: | DS6
Date | Average Depth (ft)
2005-06-10 | 10.9908
2005-06-17 | 9.3832
2005-06-24 | 9.1043
2005-06-30 | 7.9724
2005-07-07 | 8.8747
2005-07-13 | 8.5794
2005-07-19 | 7.8904
2005-07-28 | 10.1542
2005-08-03 | 8.9731
2005-08-11 | 9.4816
2005-08-17 | 10.7448
2005-08-25 | 11.9423
2005-10-07 | 17.3556
2006-01-25 | 17.7822
2006-04-22 | 15.8957
2006-05-24 | No Data
2006-06-01 | No Data
2006-06-09 | 13.4498
2006-06-15 | 12.7133
2006-06-21 | 12.3196
2006-06-29 | 13.878
2006-07-07 | 12.5
2006-07-14 | 12.8937
2006-07-20 | 13.7795
2006-07-27 | 14.4521
2006-08-02 | 15.3871
2006-08-10 | 14.6818
2006-08-17 | 15.3379
2006-09-18 | 18.4711
2006-10-20 | 20.2428
2006-11-28 | 18.0118
2007-03-20 | No Data
2007-04-17 | No Data
2007-05-16 | 10.2526
2007-05-23 | 9.9409
2007-05-31 | 10.0049
2007-06-07 | 8.8419
2007-06-15 | 7.8396
2007-06-21 | 8.4629
2007-06-27 | 8.3645
2007-07-04 | 8.02
2007-07-11 | 9.8081
2007-07-18 | 9.7425
2007-07-25 | 9.7753
2007-08-02 | 9.8737
2007-08-09 | 8.5449
2007-08-13 | 9.1027
2007-09-10 | 9.0059
2007-10-16 | 11.9094
2007-11-18 | 13.0413
2008-02-29 | 19.0289
2008-03-18 | 18.7992
2008-04-08 | 17.4869
2008-05-27 | 12.3688
2008-06-04 | 10.6627
2008-06-18 | 10.5643
2008-06-26 | 9.3504
2008-07-07 | 8.8583
2008-07-18 | 10.6299
2008-07-25 | 10.6135
2008-08-01 | 10.4659
2008-08-08 | 10.5479
2008-08-14 | 11.811
2008-08-28 | 10.4495
2008-09-13 | 10.6135
2008-10-25 | 11.2533
2008-11-20 | 11.3025
2008-12-29 | 12.3688
2008-01-29 | 12.2867
2009-02-26 | 19.0617
2009-03-26 | 18.7992

## Interpolated Values
Interpolated Water Table Depths
Date | Calculated Average | Interpolated Depths
2005-06-10 | 10.9908
2005-06-11 |  | 10.7612
2005-06-12 |  | 10.5315
2005-06-13 |  | 10.3018
2005-06-14 |  | 10.0722
2005-06-15 |  | 9.8425
2005-06-16 |  | 9.6129
2005-06-17 | 9.3832
2005-06-18 |  | 9.3434
2005-06-19 |  | 9.3035
2005-06-20 |  | 9.2637
2005-06-21 |  | 9.2238
2005-06-22 |  | 9.184
2005-06-23 |  | 9.1442
2005-06-24 | 9.1043
2005-06-25 |  | 8.9157
2005-06-26 |  | 8.727
2005-06-27 |  | 8.5384
2005-06-28 |  | 8.3497
2005-06-29 |  | 8.1611
2005-06-30 | 7.9724
2005-07-01 |  | 8.1013
2005-07-02 |  | 8.2302
2005-07-03 |  | 8.3591
2005-07-04 |  | 8.488
2005-07-05 |  | 8.6169
2005-07-06 |  | 8.7458
2005-07-07 | 8.8747
2005-07-08 |  | 8.8255
2005-07-09 |  | 8.7762
2005-07-10 |  | 8.727
2005-07-11 |  | 8.6778
2005-07-12 |  | 8.6286
2005-07-13 | 8.5794
2005-07-14 |  | 8.4646
2005-07-15 |  | 8.3497
2005-07-16 |  | 8.2349
2005-07-17 |  | 8.1201
2005-07-18 |  | 8.0052
2005-07-19 | 7.8904
2005-07-20 |  | 8.142
2005-07-21 |  | 8.3935
2005-07-22 |  | 8.645
2005-07-23 |  | 8.8965
2005-07-24 |  | 9.1481
2005-07-25 |  | 9.3996
2005-07-26 |  | 9.6511
2005-07-27 |  | 9.9027
2005-07-28 | 10.1542
2005-07-29 |  | 9.9573
2005-07-30 |  | 9.7605
2005-07-31 |  | 9.5636
2005-08-01 |  | 9.3668
2005-08-02 |  | 9.1699
2005-08-03 | 8.9731
2005-08-04 |  | 9.0367
2005-08-05 |  | 9.1002
2005-08-06 |  | 9.1638
2005-08-07 |  | 9.2274
2005-08-08 |  | 9.2909
2005-08-09 |  | 9.3545
2005-08-10 |  | 9.4181
2005-08-11 | 9.4816
2005-08-12 |  | 9.6921
2005-08-13 |  | 9.9027
2005-08-14 |  | 10.1132
2005-08-15 |  | 10.3237
2005-08-16 |  | 10.5342
2005-08-17 | 10.7448
2005-08-18 |  | 10.8944
2005-08-19 |  | 11.0441
2005-08-20 |  | 11.1938
2005-08-21 |  | 11.3435
2005-08-22 |  | 11.4932
2005-08-23 |  | 11.6429
2005-08-24 |  | 11.7926
2005-08-25 | 11.9423
2005-08-26 |  | 12.0681
2005-08-27 |  | 12.194
2005-08-28 |  | 12.3199
2005-08-29 |  | 12.4458
2005-08-30 |  | 12.5717
2005-08-31 |  | 12.6976
2005-09-01 |  | 12.8235
2005-09-02 |  | 12.9494
2005-09-03 |  | 13.0753
2005-09-04 |  | 13.2012
2005-09-05 |  | 13.3271
2005-09-06 |  | 13.453
2005-09-07 |  | 13.5789
2005-09-08 |  | 13.7048
2005-09-09 |  | 13.8306
2005-09-10 |  | 13.9565
2005-09-11 |  | 14.0824
2005-09-12 |  | 14.2083
2005-09-13 |  | 14.3342
2005-09-14 |  | 14.4601
2005-09-15 |  | 14.586
2005-09-16 |  | 14.7119
2005-09-17 |  | 14.8378
2005-09-18 |  | 14.9637
2005-09-19 |  | 15.0896
2005-09-20 |  | 15.2155
2005-09-21 |  | 15.3414
2005-09-22 |  | 15.4673
2005-09-23 |  | 15.5931
2005-09-24 |  | 15.719
2005-09-25 |  | 15.8449
2005-09-26 |  | 15.9708
2005-09-27 |  | 16.0967
2005-09-28 |  | 16.2226
2005-09-29 |  | 16.3485
2005-09-30 |  | 16.4744
2005-10-01 |  | 16.6003
2005-10-02 |  | 16.7262
2005-10-03 |  | 16.8521
2005-10-04 |  | 16.978
2005-10-05 |  | 17.1039
2005-10-06 |  | 17.2298
2005-10-07 | 17.3556
2005-10-08
2005-10-09
2005-10-10
2005-10-11
2005-10-12
2005-10-13
2005-10-14
2005-10-15
2005-10-16
2005-10-17
2005-10-18
2005-10-19
2005-10-20
2005-10-21
2005-10-22
2005-10-23
2005-10-24
2005-10-25
2005-10-26
2005-10-27
2005-10-28
2005-10-29
2005-10-30
2005-10-31
2005-11-01
2005-11-02
2005-11-03
2005-11-04
2005-11-05
2005-11-06
2005-11-07
2005-11-08
2005-11-09
2005-11-10
2005-11-11
2005-11-12
2005-11-13
2005-11-14
2005-11-15
2005-11-16
2005-11-17
2005-11-18
2005-11-19
2005-11-20
2005-11-21
2005-11-22
2005-11-23
2005-11-24
2005-11-25
2005-11-26
2005-11-27
2005-11-28
2005-11-29
2005-11-30
2005-12-01
2005-12-02
2005-12-03
2005-12-04
2005-12-05
2005-12-06
2005-12-07
2005-12-08
2005-12-09
2005-12-10
2005-12-11
2005-12-12
2005-12-13
2005-12-14
2005-12-15
2005-12-16
2005-12-17
2005-12-18
2005-12-19
2005-12-20
2005-12-21
2005-12-22
2005-12-23
2005-12-24
2005-12-25
2005-12-26
2005-12-27
2005-12-28
2005-12-29
2005-12-30
2005-12-31
2006-01-01
2006-01-02
2006-01-03
2006-01-04
2006-01-05
2006-01-06
2006-01-07
2006-01-08
2006-01-09
2006-01-10
2006-01-11
2006-01-12
2006-01-13
2006-01-14
2006-01-15
2006-01-16
2006-01-17
2006-01-18
2006-01-19
2006-01-20
2006-01-21
2006-01-22
2006-01-23
2006-01-24
2006-01-25 | 17.7822
2006-01-26 |  | 17.7605
2006-01-27 |  | 17.7388
2006-01-28 |  | 17.7171
2006-01-29 |  | 17.6954
2006-01-30 |  | 17.6737
2006-01-31 |  | 17.652
2006-02-01 |  | 17.6304
2006-02-02 |  | 17.6087
2006-02-03 |  | 17.587
2006-02-04 |  | 17.5653
2006-02-05 |  | 17.5436
2006-02-06 |  | 17.5219
2006-02-07 |  | 17.5003
2006-02-08 |  | 17.4786
2006-02-09 |  | 17.4569
2006-02-10 |  | 17.4352
2006-02-11 |  | 17.4135
2006-02-12 |  | 17.3918
2006-02-13 |  | 17.3702
2006-02-14 |  | 17.3485
2006-02-15 |  | 17.3268
2006-02-16 |  | 17.3051
2006-02-17 |  | 17.2834
2006-02-18 |  | 17.2617
2006-02-19 |  | 17.2401
2006-02-20 |  | 17.2184
2006-02-21 |  | 17.1967
2006-02-22 |  | 17.175
2006-02-23 |  | 17.1533
2006-02-24 |  | 17.1316
2006-02-25 |  | 17.11
2006-02-26 |  | 17.0883
2006-02-27 |  | 17.0666
2006-02-28 |  | 17.0449
2006-03-01 |  | 17.0232
2006-03-02 |  | 17.0015
2006-03-03 |  | 16.9799
2006-03-04 |  | 16.9582
2006-03-05 |  | 16.9365
2006-03-06 |  | 16.9148
2006-03-07 |  | 16.8931
2006-03-08 |  | 16.8714
2006-03-09 |  | 16.8498
2006-03-10 |  | 16.8281
2006-03-11 |  | 16.8064
2006-03-12 |  | 16.7847
2006-03-13 |  | 16.763
2006-03-14 |  | 16.7413
2006-03-15 |  | 16.7197
2006-03-16 |  | 16.698
2006-03-17 |  | 16.6763
2006-03-18 |  | 16.6546
2006-03-19 |  | 16.6329
2006-03-20 |  | 16.6112
2006-03-21 |  | 16.5895
2006-03-22 |  | 16.5679
2006-03-23 |  | 16.5462
2006-03-24 |  | 16.5245
2006-03-25 |  | 16.5028
2006-03-26 |  | 16.4811
2006-03-27 |  | 16.4594
2006-03-28 |  | 16.4378
2006-03-29 |  | 16.4161
2006-03-30 |  | 16.3944
2006-03-31 |  | 16.3727
2006-04-01 |  | 16.351
2006-04-02 |  | 16.3293
2006-04-03 |  | 16.3077
2006-04-04 |  | 16.286
2006-04-05 |  | 16.2643
2006-04-06 |  | 16.2426
2006-04-07 |  | 16.2209
2006-04-08 |  | 16.1992
2006-04-09 |  | 16.1776
2006-04-10 |  | 16.1559
2006-04-11 |  | 16.1342
2006-04-12 |  | 16.1125
2006-04-13 |  | 16.0908
2006-04-14 |  | 16.0691
2006-04-15 |  | 16.0475
2006-04-16 |  | 16.0258
2006-04-17 |  | 16.0041
2006-04-18 |  | 15.9824
2006-04-19 |  | 15.9607
2006-04-20 |  | 15.939
2006-04-21 |  | 15.9174
2006-04-22 | 15.8957
2006-04-23 |  | 15.8447
2006-04-24 |  | 15.7938
2006-04-25 |  | 15.7428
2006-04-26 |  | 15.6918
2006-04-27 |  | 15.6409
2006-04-28 |  | 15.5899
2006-04-29 |  | 15.539
2006-04-30 |  | 15.488
2006-05-01 |  | 15.4371
2006-05-02 |  | 15.3861
2006-05-03 |  | 15.3352
2006-05-04 |  | 15.2842
2006-05-05 |  | 15.2332
2006-05-06 |  | 15.1823
2006-05-07 |  | 15.1313
2006-05-08 |  | 15.0804
2006-05-09 |  | 15.0294
2006-05-10 |  | 14.9785
2006-05-11 |  | 14.9275
2006-05-12 |  | 14.8766
2006-05-13 |  | 14.8256
2006-05-14 |  | 14.7746
2006-05-15 |  | 14.7237
2006-05-16 |  | 14.6727
2006-05-17 |  | 14.6218
2006-05-18 |  | 14.5708
2006-05-19 |  | 14.5199
2006-05-20 |  | 14.4689
2006-05-21 |  | 14.418
2006-05-22 |  | 14.367
2006-05-23 |  | 14.316
2006-05-24 |  | 14.2651
2006-05-25 |  | 14.2141
2006-05-26 |  | 14.1632
2006-05-27 |  | 14.1122
2006-05-28 |  | 14.0613
2006-05-29 |  | 14.0103
2006-05-30 |  | 13.9594
2006-05-31 |  | 13.9084
2006-06-01 |  | 13.8574
2006-06-02 |  | 13.8065
2006-06-03 |  | 13.7555
2006-06-04 |  | 13.7046
2006-06-05 |  | 13.6536
2006-06-06 |  | 13.6027
2006-06-07 |  | 13.5517
2006-06-08 |  | 13.5008
2006-06-09 | 13.4498
2006-06-10 |  | 13.327
2006-06-11 |  | 13.2043
2006-06-12 |  | 13.0815
2006-06-13 |  | 12.9588
2006-06-14 |  | 12.836
2006-06-15 | 12.7133
2006-06-16 |  | 12.6476
2006-06-17 |  | 12.582
2006-06-18 |  | 12.5164
2006-06-19 |  | 12.4508
2006-06-20 |  | 12.3852
2006-06-21 | 12.3196
2006-06-22 |  | 12.5144
2006-06-23 |  | 12.7092
2006-06-24 |  | 12.904
2006-06-25 |  | 13.0988
2006-06-26 |  | 13.2936
2006-06-27 |  | 13.4884
2006-06-28 |  | 13.6832
2006-06-29 | 13.878
2006-06-30 |  | 13.7057
2006-07-01 |  | 13.5335
2006-07-02 |  | 13.3612
2006-07-03 |  | 13.189
2006-07-04 |  | 13.0167
2006-07-05 |  | 12.8445
2006-07-06 |  | 12.6722
2006-07-07 | 12.5
2006-07-08 |  | 12.5562
2006-07-09 |  | 12.6125
2006-07-10 |  | 12.6687
2006-07-11 |  | 12.725
2006-07-12 |  | 12.7812
2006-07-13 |  | 12.8375
2006-07-14 | 12.8937
2006-07-15 |  | 13.0413
2006-07-16 |  | 13.189
2006-07-17 |  | 13.3366
2006-07-18 |  | 13.4843
2006-07-19 |  | 13.6319
2006-07-20 | 13.7795
2006-07-21 |  | 13.8756
2006-07-22 |  | 13.9717
2006-07-23 |  | 14.0678
2006-07-24 |  | 14.1639
2006-07-25 |  | 14.2599
2006-07-26 |  | 14.356
2006-07-27 | 14.4521
2006-07-28 |  | 14.6079
2006-07-29 |  | 14.7638
2006-07-30 |  | 14.9196
2006-07-31 |  | 15.0755
2006-08-01 |  | 15.2313
2006-08-02 | 15.3871
2006-08-03 |  | 15.299
2006-08-04 |  | 15.2108
2006-08-05 |  | 15.1226
2006-08-06 |  | 15.0344
2006-08-07 |  | 14.9463
2006-08-08 |  | 14.8581
2006-08-09 |  | 14.7699
2006-08-10 | 14.6818
2006-08-11 |  | 14.7755
2006-08-12 |  | 14.8692
2006-08-13 |  | 14.963
2006-08-14 |  | 15.0567
2006-08-15 |  | 15.1504
2006-08-16 |  | 15.2442
2006-08-17 | 15.3379
2006-08-18 |  | 15.4358
2006-08-19 |  | 15.5338
2006-08-20 |  | 15.6317
2006-08-21 |  | 15.7296
2006-08-22 |  | 15.8275
2006-08-23 |  | 15.9254
2006-08-24 |  | 16.0233
2006-08-25 |  | 16.1212
2006-08-26 |  | 16.2191
2006-08-27 |  | 16.3171
2006-08-28 |  | 16.415
2006-08-29 |  | 16.5129
2006-08-30 |  | 16.6108
2006-08-31 |  | 16.7087
2006-09-01 |  | 16.8066
2006-09-02 |  | 16.9045
2006-09-03 |  | 17.0024
2006-09-04 |  | 17.1004
2006-09-05 |  | 17.1983
2006-09-06 |  | 17.2962
2006-09-07 |  | 17.3941
2006-09-08 |  | 17.492
2006-09-09 |  | 17.5899
2006-09-10 |  | 17.6878
2006-09-11 |  | 17.7857
2006-09-12 |  | 17.8837
2006-09-13 |  | 17.9816
2006-09-14 |  | 18.0795
2006-09-15 |  | 18.1774
2006-09-16 |  | 18.2753
2006-09-17 |  | 18.3732
2006-09-18 | 18.4711
2006-09-19 |  | 18.5265
2006-09-20 |  | 18.5819
2006-09-21 |  | 18.6372
2006-09-22 |  | 18.6926
2006-09-23 |  | 18.7479
2006-09-24 |  | 18.8033
2006-09-25 |  | 18.8587
2006-09-26 |  | 18.914
2006-09-27 |  | 18.9694
2006-09-28 |  | 19.0248
2006-09-29 |  | 19.0801
2006-09-30 |  | 19.1355
2006-10-01 |  | 19.1909
2006-10-02 |  | 19.2462
2006-10-03 |  | 19.3016
2006-10-04 |  | 19.357
2006-10-05 |  | 19.4123
2006-10-06 |  | 19.4677
2006-10-07 |  | 19.523
2006-10-08 |  | 19.5784
2006-10-09 |  | 19.6338
2006-10-10 |  | 19.6891
2006-10-11 |  | 19.7445
2006-10-12 |  | 19.7999
2006-10-13 |  | 19.8552
2006-10-14 |  | 19.9106
2006-10-15 |  | 19.966
2006-10-16 |  | 20.0213
2006-10-17 |  | 20.0767
2006-10-18 |  | 20.1321
2006-10-19 |  | 20.1874
2006-10-20 | 20.2428
2006-10-21 |  | 20.1856
2006-10-22 |  | 20.1284
2006-10-23 |  | 20.0712
2006-10-24 |  | 20.014
2006-10-25 |  | 19.9568
2006-10-26 |  | 19.8996
2006-10-27 |  | 19.8424
2006-10-28 |  | 19.7851
2006-10-29 |  | 19.7279
2006-10-30 |  | 19.6707
2006-10-31 |  | 19.6135
2006-11-01 |  | 19.5563
2006-11-02 |  | 19.4991
2006-11-03 |  | 19.4419
2006-11-04 |  | 19.3847
2006-11-05 |  | 19.3275
2006-11-06 |  | 19.2703
2006-11-07 |  | 19.2131
2006-11-08 |  | 19.1559
2006-11-09 |  | 19.0987
2006-11-10 |  | 19.0415
2006-11-11 |  | 18.9843
2006-11-12 |  | 18.9271
2006-11-13 |  | 18.8699
2006-11-14 |  | 18.8127
2006-11-15 |  | 18.7555
2006-11-16 |  | 18.6983
2006-11-17 |  | 18.6411
2006-11-18 |  | 18.5839
2006-11-19 |  | 18.5267
2006-11-20 |  | 18.4694
2006-11-21 |  | 18.4122
2006-11-22 |  | 18.355
2006-11-23 |  | 18.2978
2006-11-24 |  | 18.2406
2006-11-25 |  | 18.1834
2006-11-26 |  | 18.1262
2006-11-27 |  | 18.069
2006-11-28 | 18.0118
2006-11-29
2006-11-30
2006-12-01
2006-12-02
2006-12-03
2006-12-04
2006-12-05
2006-12-06
2006-12-07
2006-12-08
2006-12-09
2006-12-10
2006-12-11
2006-12-12
2006-12-13
2006-12-14
2006-12-15
2006-12-16
2006-12-17
2006-12-18
2006-12-19
2006-12-20
2006-12-21
2006-12-22
2006-12-23
2006-12-24
2006-12-25
2006-12-26
2006-12-27
2006-12-28
2006-12-29
2006-12-30
2006-12-31
2007-01-01
2007-01-02
2007-01-03
2007-01-04
2007-01-05
2007-01-06
2007-01-07
2007-01-08
2007-01-09
2007-01-10
2007-01-11
2007-01-12
2007-01-13
2007-01-14
2007-01-15
2007-01-16
2007-01-17
2007-01-18
2007-01-19
2007-01-20
2007-01-21
2007-01-22
2007-01-23
2007-01-24
2007-01-25
2007-01-26
2007-01-27
2007-01-28
2007-01-29
2007-01-30
2007-01-31
2007-02-01
2007-02-02
2007-02-03
2007-02-04
2007-02-05
2007-02-06
2007-02-07
2007-02-08
2007-02-09
2007-02-10
2007-02-11
2007-02-12
2007-02-13
2007-02-14
2007-02-15
2007-02-16
2007-02-17
2007-02-18
2007-02-19
2007-02-20
2007-02-21
2007-02-22
2007-02-23
2007-02-24
2007-02-25
2007-02-26
2007-02-27
2007-02-28
2007-03-01
2007-03-02
2007-03-03
2007-03-04
2007-03-05
2007-03-06
2007-03-07
2007-03-08
2007-03-09
2007-03-10
2007-03-11
2007-03-12
2007-03-13
2007-03-14
2007-03-15
2007-03-16
2007-03-17
2007-03-18
2007-03-19
2007-03-20
2007-03-21
2007-03-22
2007-03-23
2007-03-24
2007-03-25
2007-03-26
2007-03-27
2007-03-28
2007-03-29
2007-03-30
2007-03-31
2007-04-01
2007-04-02
2007-04-03
2007-04-04
2007-04-05
2007-04-06
2007-04-07
2007-04-08
2007-04-09
2007-04-10
2007-04-11
2007-04-12
2007-04-13
2007-04-14
2007-04-15
2007-04-16
2007-04-17
2007-04-18
2007-04-19
2007-04-20
2007-04-21
2007-04-22
2007-04-23
2007-04-24
2007-04-25
2007-04-26
2007-04-27
2007-04-28
2007-04-29
2007-04-30
2007-05-01
2007-05-02
2007-05-03
2007-05-04
2007-05-05
2007-05-06
2007-05-07
2007-05-08
2007-05-09
2007-05-10
2007-05-11
2007-05-12
2007-05-13
2007-05-14
2007-05-15
2007-05-16 | 10.2526
2007-05-17 |  | 10.2081
2007-05-18 |  | 10.1636
2007-05-19 |  | 10.119
2007-05-20 |  | 10.0745
2007-05-21 |  | 10.03
2007-05-22 |  | 9.9855
2007-05-23 | 9.9409
2007-05-24 |  | 9.9489
2007-05-25 |  | 9.9569
2007-05-26 |  | 9.9649
2007-05-27 |  | 9.9729
2007-05-28 |  | 9.9809
2007-05-29 |  | 9.9889
2007-05-30 |  | 9.9969
2007-05-31 | 10.0049
2007-06-01 |  | 9.8388
2007-06-02 |  | 9.6726
2007-06-03 |  | 9.5065
2007-06-04 |  | 9.3403
2007-06-05 |  | 9.1742
2007-06-06 |  | 9.008
2007-06-07 | 8.8419
2007-06-08 |  | 8.7166
2007-06-09 |  | 8.5913
2007-06-10 |  | 8.466
2007-06-11 |  | 8.3407
2007-06-12 |  | 8.2154
2007-06-13 |  | 8.0901
2007-06-14 |  | 7.9649
2007-06-15 | 7.8396
2007-06-16 |  | 7.9435
2007-06-17 |  | 8.0474
2007-06-18 |  | 8.1512
2007-06-19 |  | 8.2551
2007-06-20 |  | 8.359
2007-06-21 | 8.4629
2007-06-22 |  | 8.4465
2007-06-23 |  | 8.4301
2007-06-24 |  | 8.4137
2007-06-25 |  | 8.3973
2007-06-26 |  | 8.3809
2007-06-27 | 8.3645
2007-06-28 |  | 8.3153
2007-06-29 |  | 8.2661
2007-06-30 |  | 8.2169
2007-07-01 |  | 8.1677
2007-07-02 |  | 8.1184
2007-07-03 |  | 8.0692
2007-07-04 | 8.02
2007-07-05 |  | 8.2754
2007-07-06 |  | 8.5309
2007-07-07 |  | 8.7863
2007-07-08 |  | 9.0418
2007-07-09 |  | 9.2972
2007-07-10 |  | 9.5526
2007-07-11 | 9.8081
2007-07-12 |  | 9.7987
2007-07-13 |  | 9.7893
2007-07-14 |  | 9.7799
2007-07-15 |  | 9.7706
2007-07-16 |  | 9.7612
2007-07-17 |  | 9.7518
2007-07-18 | 9.7425
2007-07-19 |  | 9.7471
2007-07-20 |  | 9.7518
2007-07-21 |  | 9.7565
2007-07-22 |  | 9.7612
2007-07-23 |  | 9.7659
2007-07-24 |  | 9.7706
2007-07-25 | 9.7753
2007-07-26 |  | 9.7876
2007-07-27 |  | 9.7999
2007-07-28 |  | 9.8122
2007-07-29 |  | 9.8245
2007-07-30 |  | 9.8368
2007-07-31 |  | 9.8491
2007-08-01 |  | 9.8614
2007-08-02 | 9.8737
2007-08-03 |  | 9.6839
2007-08-04 |  | 9.494
2007-08-05 |  | 9.3042
2007-08-06 |  | 9.1144
2007-08-07 |  | 8.9246
2007-08-08 |  | 8.7348
2007-08-09 | 8.5449
2007-08-10 |  | 8.6844
2007-08-11 |  | 8.8238
2007-08-12 |  | 8.9633
2007-08-13 | 9.1027
2007-08-14 |  | 9.0992
2007-08-15 |  | 9.0958
2007-08-16 |  | 9.0923
2007-08-17 |  | 9.0889
2007-08-18 |  | 9.0854
2007-08-19 |  | 9.082
2007-08-20 |  | 9.0785
2007-08-21 |  | 9.075
2007-08-22 |  | 9.0716
2007-08-23 |  | 9.0681
2007-08-24 |  | 9.0647
2007-08-25 |  | 9.0612
2007-08-26 |  | 9.0578
2007-08-27 |  | 9.0543
2007-08-28 |  | 9.0508
2007-08-29 |  | 9.0474
2007-08-30 |  | 9.0439
2007-08-31 |  | 9.0405
2007-09-01 |  | 9.037
2007-09-02 |  | 9.0336
2007-09-03 |  | 9.0301
2007-09-04 |  | 9.0266
2007-09-05 |  | 9.0232
2007-09-06 |  | 9.0197
2007-09-07 |  | 9.0163
2007-09-08 |  | 9.0128
2007-09-09 |  | 9.0094
2007-09-10 | 9.0059
2007-09-11 |  | 9.0866
2007-09-12 |  | 9.1672
2007-09-13 |  | 9.2479
2007-09-14 |  | 9.3285
2007-09-15 |  | 9.4092
2007-09-16 |  | 9.4898
2007-09-17 |  | 9.5705
2007-09-18 |  | 9.6511
2007-09-19 |  | 9.7318
2007-09-20 |  | 9.8124
2007-09-21 |  | 9.8931
2007-09-22 |  | 9.9738
2007-09-23 |  | 10.0544
2007-09-24 |  | 10.1351
2007-09-25 |  | 10.2157
2007-09-26 |  | 10.2964
2007-09-27 |  | 10.377
2007-09-28 |  | 10.4577
2007-09-29 |  | 10.5383
2007-09-30 |  | 10.619
2007-10-01 |  | 10.6996
2007-10-02 |  | 10.7803
2007-10-03 |  | 10.8609
2007-10-04 |  | 10.9416
2007-10-05 |  | 11.0223
2007-10-06 |  | 11.1029
2007-10-07 |  | 11.1836
2007-10-08 |  | 11.2642
2007-10-09 |  | 11.3449
2007-10-10 |  | 11.4255
2007-10-11 |  | 11.5062
2007-10-12 |  | 11.5868
2007-10-13 |  | 11.6675
2007-10-14 |  | 11.7481
2007-10-15 |  | 11.8288
2007-10-16 | 11.9094
2007-10-17 |  | 11.9437
2007-10-18 |  | 11.978
2007-10-19 |  | 12.0123
2007-10-20 |  | 12.0466
2007-10-21 |  | 12.0809
2007-10-22 |  | 12.1152
2007-10-23 |  | 12.1495
2007-10-24 |  | 12.1838
2007-10-25 |  | 12.2181
2007-10-26 |  | 12.2524
2007-10-27 |  | 12.2867
2007-10-28 |  | 12.321
2007-10-29 |  | 12.3553
2007-10-30 |  | 12.3896
2007-10-31 |  | 12.4239
2007-11-01 |  | 12.4582
2007-11-02 |  | 12.4925
2007-11-03 |  | 12.5268
2007-11-04 |  | 12.5611
2007-11-05 |  | 12.5954
2007-11-06 |  | 12.6297
2007-11-07 |  | 12.664
2007-11-08 |  | 12.6983
2007-11-09 |  | 12.7326
2007-11-10 |  | 12.7669
2007-11-11 |  | 12.8012
2007-11-12 |  | 12.8355
2007-11-13 |  | 12.8698
2007-11-14 |  | 12.9041
2007-11-15 |  | 12.9384
2007-11-16 |  | 12.9727
2007-11-17 |  | 13.007
2007-11-18 | 13.0413
2007-11-19
2007-11-20
2007-11-21
2007-11-22
2007-11-23
2007-11-24
2007-11-25
2007-11-26
2007-11-27
2007-11-28
2007-11-29
2007-11-30
2007-12-01
2007-12-02
2007-12-03
2007-12-04
2007-12-05
2007-12-06
2007-12-07
2007-12-08
2007-12-09
2007-12-10
2007-12-11
2007-12-12
2007-12-13
2007-12-14
2007-12-15
2007-12-16
2007-12-17
2007-12-18
2007-12-19
2007-12-20
2007-12-21
2007-12-22
2007-12-23
2007-12-24
2007-12-25
2007-12-26
2007-12-27
2007-12-28
2007-12-29
2007-12-30
2007-12-31
2008-01-01
2008-01-02
2008-01-03
2008-01-04
2008-01-05
2008-01-06
2008-01-07
2008-01-08
2008-01-09
2008-01-10
2008-01-11
2008-01-12
2008-01-13
2008-01-14
2008-01-15
2008-01-16
2008-01-17
2008-01-18
2008-01-19
2008-01-20
2008-01-21
2008-01-22
2008-01-23
2008-01-24
2008-01-25
2008-01-26
2008-01-27
2008-01-28
2008-01-29
2008-01-30
2008-01-31
2008-02-01
2008-02-02
2008-02-03
2008-02-04
2008-02-05
2008-02-06
2008-02-07
2008-02-08
2008-02-09
2008-02-10
2008-02-11
2008-02-12
2008-02-13
2008-02-14
2008-02-15
2008-02-16
2008-02-17
2008-02-18
2008-02-19
2008-02-20
2008-02-21
2008-02-22
2008-02-23
2008-02-24
2008-02-25
2008-02-26
2008-02-27
2008-02-28
2008-02-29 | 19.0289
2008-03-01 |  | 19.0161
2008-03-02 |  | 19.0034
2008-03-03 |  | 18.9906
2008-03-04 |  | 18.9778
2008-03-05 |  | 18.9651
2008-03-06 |  | 18.9523
2008-03-07 |  | 18.9396
2008-03-08 |  | 18.9268
2008-03-09 |  | 18.914
2008-03-10 |  | 18.9013
2008-03-11 |  | 18.8885
2008-03-12 |  | 18.8758
2008-03-13 |  | 18.863
2008-03-14 |  | 18.8502
2008-03-15 |  | 18.8375
2008-03-16 |  | 18.8247
2008-03-17 |  | 18.812
2008-03-18 | 18.7992
2008-03-19 |  | 18.7367
2008-03-20 |  | 18.6742
2008-03-21 |  | 18.6117
2008-03-22 |  | 18.5492
2008-03-23 |  | 18.4868
2008-03-24 |  | 18.4243
2008-03-25 |  | 18.3618
2008-03-26 |  | 18.2993
2008-03-27 |  | 18.2368
2008-03-28 |  | 18.1743
2008-03-29 |  | 18.1118
2008-03-30 |  | 18.0493
2008-03-31 |  | 17.9868
2008-04-01 |  | 17.9243
2008-04-02 |  | 17.8618
2008-04-03 |  | 17.7993
2008-04-04 |  | 17.7368
2008-04-05 |  | 17.6744
2008-04-06 |  | 17.6119
2008-04-07 |  | 17.5494
2008-04-08 | 17.4869
2008-04-09 |  | 17.3824
2008-04-10 |  | 17.278
2008-04-11 |  | 17.1735
2008-04-12 |  | 17.0691
2008-04-13 |  | 16.9646
2008-04-14 |  | 16.8602
2008-04-15 |  | 16.7557
2008-04-16 |  | 16.6513
2008-04-17 |  | 16.5468
2008-04-18 |  | 16.4424
2008-04-19 |  | 16.3379
2008-04-20 |  | 16.2335
2008-04-21 |  | 16.129
2008-04-22 |  | 16.0246
2008-04-23 |  | 15.9201
2008-04-24 |  | 15.8157
2008-04-25 |  | 15.7112
2008-04-26 |  | 15.6068
2008-04-27 |  | 15.5023
2008-04-28 |  | 15.3979
2008-04-29 |  | 15.2934
2008-04-30 |  | 15.1889
2008-05-01 |  | 15.0845
2008-05-02 |  | 14.98
2008-05-03 |  | 14.8756
2008-05-04 |  | 14.7711
2008-05-05 |  | 14.6667
2008-05-06 |  | 14.5622
2008-05-07 |  | 14.4578
2008-05-08 |  | 14.3533
2008-05-09 |  | 14.2489
2008-05-10 |  | 14.1444
2008-05-11 |  | 14.04
2008-05-12 |  | 13.9355
2008-05-13 |  | 13.8311
2008-05-14 |  | 13.7266
2008-05-15 |  | 13.6222
2008-05-16 |  | 13.5177
2008-05-17 |  | 13.4133
2008-05-18 |  | 13.3088
2008-05-19 |  | 13.2044
2008-05-20 |  | 13.0999
2008-05-21 |  | 12.9955
2008-05-22 |  | 12.891
2008-05-23 |  | 12.7866
2008-05-24 |  | 12.6821
2008-05-25 |  | 12.5777
2008-05-26 |  | 12.4732
2008-05-27 | 12.3688
2008-05-28 |  | 12.1555
2008-05-29 |  | 11.9423
2008-05-30 |  | 11.729
2008-05-31 |  | 11.5157
2008-06-01 |  | 11.3025
2008-06-02 |  | 11.0892
2008-06-03 |  | 10.876
2008-06-04 | 10.6627
2008-06-05 |  | 10.6557
2008-06-06 |  | 10.6487
2008-06-07 |  | 10.6416
2008-06-08 |  | 10.6346
2008-06-09 |  | 10.6276
2008-06-10 |  | 10.6205
2008-06-11 |  | 10.6135
2008-06-12 |  | 10.6065
2008-06-13 |  | 10.5995
2008-06-14 |  | 10.5924
2008-06-15 |  | 10.5854
2008-06-16 |  | 10.5784
2008-06-17 |  | 10.5713
2008-06-18 | 10.5643
2008-06-19 |  | 10.4126
2008-06-20 |  | 10.2608
2008-06-21 |  | 10.1091
2008-06-22 |  | 9.9573
2008-06-23 |  | 9.8056
2008-06-24 |  | 9.6539
2008-06-25 |  | 9.5021
2008-06-26 | 9.3504
2008-06-27 |  | 9.3057
2008-06-28 |  | 9.2609
2008-06-29 |  | 9.2162
2008-06-30 |  | 9.1714
2008-07-01 |  | 9.1267
2008-07-02 |  | 9.082
2008-07-03 |  | 9.0372
2008-07-04 |  | 8.9925
2008-07-05 |  | 8.9477
2008-07-06 |  | 8.903
2008-07-07 | 8.8583
2008-07-08 |  | 9.0193
2008-07-09 |  | 9.1804
2008-07-10 |  | 9.3414
2008-07-11 |  | 9.5025
2008-07-12 |  | 9.6636
2008-07-13 |  | 9.8246
2008-07-14 |  | 9.9857
2008-07-15 |  | 10.1467
2008-07-16 |  | 10.3078
2008-07-17 |  | 10.4689
2008-07-18 | 10.6299
2008-07-19 |  | 10.6276
2008-07-20 |  | 10.6252
2008-07-21 |  | 10.6229
2008-07-22 |  | 10.6205
2008-07-23 |  | 10.6182
2008-07-24 |  | 10.6159
2008-07-25 | 10.6135
2008-07-26 |  | 10.5924
2008-07-27 |  | 10.5713
2008-07-28 |  | 10.5502
2008-07-29 |  | 10.5292
2008-07-30 |  | 10.5081
2008-07-31 |  | 10.487
2008-08-01 | 10.4659
2008-08-02 |  | 10.4776
2008-08-03 |  | 10.4893
2008-08-04 |  | 10.501
2008-08-05 |  | 10.5127
2008-08-06 |  | 10.5245
2008-08-07 |  | 10.5362
2008-08-08 | 10.5479
2008-08-09 |  | 10.7584
2008-08-10 |  | 10.9689
2008-08-11 |  | 11.1795
2008-08-12 |  | 11.39
2008-08-13 |  | 11.6005
2008-08-14 | 11.811
2008-08-15 |  | 11.7138
2008-08-16 |  | 11.6165
2008-08-17 |  | 11.5193
2008-08-18 |  | 11.422
2008-08-19 |  | 11.3248
2008-08-20 |  | 11.2275
2008-08-21 |  | 11.1302
2008-08-22 |  | 11.033
2008-08-23 |  | 10.9357
2008-08-24 |  | 10.8385
2008-08-25 |  | 10.7412
2008-08-26 |  | 10.644
2008-08-27 |  | 10.5467
2008-08-28 | 10.4495
2008-08-29 |  | 10.4597
2008-08-30 |  | 10.47
2008-08-31 |  | 10.4802
2008-09-01 |  | 10.4905
2008-09-02 |  | 10.5007
2008-09-03 |  | 10.511
2008-09-04 |  | 10.5212
2008-09-05 |  | 10.5315
2008-09-06 |  | 10.5417
2008-09-07 |  | 10.552
2008-09-08 |  | 10.5623
2008-09-09 |  | 10.5725
2008-09-10 |  | 10.5828
2008-09-11 |  | 10.593
2008-09-12 |  | 10.6033
2008-09-13 | 10.6135
2008-09-14 |  | 10.6287
2008-09-15 |  | 10.644
2008-09-16 |  | 10.6592
2008-09-17 |  | 10.6744
2008-09-18 |  | 10.6897
2008-09-19 |  | 10.7049
2008-09-20 |  | 10.7201
2008-09-21 |  | 10.7354
2008-09-22 |  | 10.7506
2008-09-23 |  | 10.7658
2008-09-24 |  | 10.7811
2008-09-25 |  | 10.7963
2008-09-26 |  | 10.8115
2008-09-27 |  | 10.8268
2008-09-28 |  | 10.842
2008-09-29 |  | 10.8572
2008-09-30 |  | 10.8725
2008-10-01 |  | 10.8877
2008-10-02 |  | 10.9029
2008-10-03 |  | 10.9182
2008-10-04 |  | 10.9334
2008-10-05 |  | 10.9486
2008-10-06 |  | 10.9639
2008-10-07 |  | 10.9791
2008-10-08 |  | 10.9943
2008-10-09 |  | 11.0096
2008-10-10 |  | 11.0248
2008-10-11 |  | 11.04
2008-10-12 |  | 11.0553
2008-10-13 |  | 11.0705
2008-10-14 |  | 11.0857
2008-10-15 |  | 11.101
2008-10-16 |  | 11.1162
2008-10-17 |  | 11.1314
2008-10-18 |  | 11.1467
2008-10-19 |  | 11.1619
2008-10-20 |  | 11.1771
2008-10-21 |  | 11.1924
2008-10-22 |  | 11.2076
2008-10-23 |  | 11.2228
2008-10-24 |  | 11.238
2008-10-25 | 11.2533
2008-10-26 |  | 11.2552
2008-10-27 |  | 11.2571
2008-10-28 |  | 11.259
2008-10-29 |  | 11.2609
2008-10-30 |  | 11.2627
2008-10-31 |  | 11.2646
2008-11-01 |  | 11.2665
2008-11-02 |  | 11.2684
2008-11-03 |  | 11.2703
2008-11-04 |  | 11.2722
2008-11-05 |  | 11.2741
2008-11-06 |  | 11.276
2008-11-07 |  | 11.2779
2008-11-08 |  | 11.2798
2008-11-09 |  | 11.2817
2008-11-10 |  | 11.2836
2008-11-11 |  | 11.2855
2008-11-12 |  | 11.2874
2008-11-13 |  | 11.2892
2008-11-14 |  | 11.2911
2008-11-15 |  | 11.293
2008-11-16 |  | 11.2949
2008-11-17 |  | 11.2968
2008-11-18 |  | 11.2987
2008-11-19 |  | 11.3006
2008-11-20 | 11.3025
2008-11-21 |  | 11.3298
2008-11-22 |  | 11.3572
2008-11-23 |  | 11.3845
2008-11-24 |  | 11.4119
2008-11-25 |  | 11.4392
2008-11-26 |  | 11.4665
2008-11-27 |  | 11.4939
2008-11-28 |  | 11.5212
2008-11-29 |  | 11.5486
2008-11-30 |  | 11.5759
2008-12-01 |  | 11.6032
2008-12-02 |  | 11.6306
2008-12-03 |  | 11.6579
2008-12-04 |  | 11.6853
2008-12-05 |  | 11.7126
2008-12-06 |  | 11.7399
2008-12-07 |  | 11.7673
2008-12-08 |  | 11.7946
2008-12-09 |  | 11.822
2008-12-10 |  | 11.8493
2008-12-11 |  | 11.8766
2008-12-12 |  | 11.904
2008-12-13 |  | 11.9313
2008-12-14 |  | 11.9587
2008-12-15 |  | 11.986
2008-12-16 |  | 12.0133
2008-12-17 |  | 12.0407
2008-12-18 |  | 12.068
2008-12-19 |  | 12.0954
2008-12-20 |  | 12.1227
2008-12-21 |  | 12.15
2008-12-22 |  | 12.1774
2008-12-23 |  | 12.2047
2008-12-24 |  | 12.2321
2008-12-25 |  | 12.2594
2008-12-26 |  | 12.2867
2008-12-27 |  | 12.3141
2008-12-28 |  | 12.3414
2008-12-29 | 12.3688
2008-12-30 |  | 12.3661
2008-12-31 |  | 12.3635
2009-01-01 |  | 12.3608
2009-01-02 |  | 12.3582
2009-01-03 |  | 12.3555
2009-01-04 |  | 12.3529
2009-01-05 |  | 12.3502
2009-01-06 |  | 12.3476
2009-01-07 |  | 12.345
2009-01-08 |  | 12.3423
2009-01-09 |  | 12.3397
2009-01-10 |  | 12.337
2009-01-11 |  | 12.3344
2009-01-12 |  | 12.3317
2009-01-13 |  | 12.3291
2009-01-14 |  | 12.3264
2009-01-15 |  | 12.3238
2009-01-16 |  | 12.3211
2009-01-17 |  | 12.3185
2009-01-18 |  | 12.3158
2009-01-19 |  | 12.3132
2009-01-20 |  | 12.3106
2009-01-21 |  | 12.3079
2009-01-22 |  | 12.3053
2009-01-23 |  | 12.3026
2009-01-24 |  | 12.3
2009-01-25 |  | 12.2973
2009-01-26 |  | 12.2947
2009-01-27 |  | 12.292
2009-01-28 |  | 12.2894
2009-01-29 | 12.2867
2009-01-30 |  | 12.5287
2009-01-31 |  | 12.7707
2009-02-01 |  | 13.0126
2009-02-02 |  | 13.2546
2009-02-03 |  | 13.4966
2009-02-04 |  | 13.7385
2009-02-05 |  | 13.9805
2009-02-06 |  | 14.2224
2009-02-07 |  | 14.4644
2009-02-08 |  | 14.7064
2009-02-09 |  | 14.9483
2009-02-10 |  | 15.1903
2009-02-11 |  | 15.4323
2009-02-12 |  | 15.6742
2009-02-13 |  | 15.9162
2009-02-14 |  | 16.1581
2009-02-15 |  | 16.4001
2009-02-16 |  | 16.6421
2009-02-17 |  | 16.884
2009-02-18 |  | 17.126
2009-02-19 |  | 17.3679
2009-02-20 |  | 17.6099
2009-02-21 |  | 17.8519
2009-02-22 |  | 18.0938
2009-02-23 |  | 18.3358
2009-02-24 |  | 18.5778
2009-02-25 |  | 18.8197
2009-02-26 | 19.0617
2009-02-27 |  | 19.0523
2009-02-28 |  | 19.0429
2009-03-01 |  | 19.0336
2009-03-02 |  | 19.0242
2009-03-03 |  | 19.0148
2009-03-04 |  | 19.0054
2009-03-05 |  | 18.9961
2009-03-06 |  | 18.9867
2009-03-07 |  | 18.9773
2009-03-08 |  | 18.9679
2009-03-09 |  | 18.9586
2009-03-10 |  | 18.9492
2009-03-11 |  | 18.9398
2009-03-12 |  | 18.9304
2009-03-13 |  | 18.9211
2009-03-14 |  | 18.9117
2009-03-15 |  | 18.9023
2009-03-16 |  | 18.893
2009-03-17 |  | 18.8836
2009-03-18 |  | 18.8742
2009-03-19 |  | 18.8648
2009-03-20 |  | 18.8555
2009-03-21 |  | 18.8461
2009-03-22 |  | 18.8367
2009-03-23 |  | 18.8273
2009-03-24 |  | 18.818
2009-03-25 |  | 18.8086
2009-03-26 | 18.7992
2009-03-27
2009-03-28
2009-03-29
2009-03-30
2009-03-31