## Feet
Field ID: | DS9
Date | Well ID: DS9.1 |  |  |  | Well ID: DS9.2
| Easting:748469 Northing: 4223891 |  |  |  | Easting: 747968 Northing: 4223324
| Casing Height: 1.435 m |  |  |  | Casing Height 0.822 m
| Depth (ft) | EC (µS) | Temp (ºC) | Notes | Depth (ft) | EC (µS) | Temp (ºC) | Notes
2005-06-10 | 6.2008 | 2980 | 12.9 |  |  |  |  | Not Drilled
2005-06-17 | 6.5945 | 2780 | 13.1 |  |  |  |  | Not Drilled
2005-06-24 | 3.6089 | 3570 | 15.8 |  |  |  |  | No Water
2005-06-30 | 3.5433 | 3360 | 18.3 |  |  |  |  | No Water
2005-07-07 | 2.2638 | 4245 | 17.9 |  |  |  |  | No Water
2005-07-13 | 2.4278 | 3775 | 19 |  |  |  |  | No Water
2005-07-20 | 2.4934 | 3759 | 19.4 |  |  |  |  | No Water
2005-07-29 | 7.8084 | 4116 | 17 |  |  |  |  | No Water
2005-08-02 | 3.2808 | 3901 | 18.2 |  |  |  |  | No Water
2005-08-12 | 4.1339 | 4088 | 18.4 |  |  |  |  | No Water
2005-08-17 | 4.3963 | 4130 | 18.6 |  |  |  |  | No Water
2005-08-25 | 9.4488 | 4291 | 14.9 |  |  |  |  | No Water
2005-10-07 | 11.9094 | 4356 | 15.2 |  |  |  |  | No Water
2006-01-25 | 12.9921 | 4476 | 14.1 |  |  |  |  | No Water
2006-03-03 | 13.1562 | 4563 | 14.7 |  |  |  |  | No Water
2006-05-24 | 7.4311 | 4481 | 11.2 |  |  |  |  | No Water
2006-06-01 | 8.0873 | 4428 | 12.6 |  |  |  |  | No Water
2006-06-08 | 8.1529 | 3058 | 13.3 |  |  |  |  | No Water
2006-06-14 | 7.9396 | 4650 | 12.1 |  |  |  |  | No Water
2006-06-22 | 6.26 | 4770 | 12.7 |  |  |  |  | No Water
2006-06-29 | 7.6115 | 4900 | 15 |  |  |  |  | No Water
2006-07-07 | 7.6932 | 5220 | 14.9 |  |  |  |  | No Water
2006-07-13 | 7.6444 | 5340 | 16.1 |  |  |  |  | No Water
2006-07-20 | 7.4803 | 5280 | 17.1 |  |  |  |  | No Water
2006-07-27 | 7.3819 | 5370 | 16 |  |  |  |  | No Water
2006-08-02 | 7.4147 | 5200 | 17.5 |  |  |  |  | No Water
2006-08-10 | 7.3819 | 4870 | 18.2 |  |  |  |  | No Water
2006-08-18 | 7.3491 | 4920 | 18.3 |  |  |  |  | No Water
2006-09-18 | 4.4948 | 4450 | 18.8 |  |  |  |  | No Water
2006-10-20 | 4.1995 | 4320 | 17.2 |  |  |  |  | No Water
2006-11-28 | 2.9528 | 4110 | 13.2 |  |  |  |  | No Water
2007-02-21 | 5.7087 | 3697 | 9 |  |  |  |  | Not Read
2007-03-20 | 5.5446 | 3724 | 11.3 |  |  |  |  | Not Read
2007-04-17 | 5.315 | 3584 | 9.2 |  |  |  |  | Not Read
2007-05-17 | 4.0682 | 3615 | 14.8 |  |  |  |  | No Water
2007-05-23 | 3.9042 | 4218 | 14.5 |  |  |  |  | No Water
2007-06-01 | 1.0991 | 3228 | 14.1 |  |  |  |  | No Water
2007-06-07 | 1.4764 | 3677 | 17.3 |  |  |  |  | No Water
2007-06-15 | 5.3478 | 4083 | 17.6 |  |  |  |  | No Water
2007-06-21 | 5.2822 | 3872 | 17.5 |  |  |  |  | No Water
2007-06-25 | 5.2165 | 3771 | 16.8 |  |  |  |  | No Water
2007-07-04 | 4.626 | 4410 | 24.6 |  |  |  |  | No Water
2007-07-11 | 4.6588 | 4377 | 23.9 |  |  |  |  | No Water
2007-07-18 | 4.7244 | 3770 | 24 |  |  |  |  | No Water
2007-07-25 | 4.6916 | 3992 | 24.1 |  |  |  |  | No Water
2007-08-09 | 4.7244 | 3917 | 24.2 |  |  |  |  | No Water
2007-08-13 | 4.6916 | 3997 | 24.7 |  |  |  |  | No Water
2007-09-10 | 1.8373 | 3700 | 20.1 |  |  |  |  | No Water
2007-10-20 | 2.2966 | 3400 | 17.1 |  |  |  |  | No Water
2007-11-20 | 3.248 | 3125 | 14.2 |  |  |  |  | No Water
2008-02-29 | 4.0354 | 5400 | 8.8 |  |  |  |  | No Water
2008-03-19 | 3.7073 | 5410 | 8.6 |  |  |  |  | No Water
2008-04-09 | 3.8058 | 5130 | 9.3 |  |  |  |  | No Water
2008-05-27 | 3.2808 | 5260 | 13 |  |  |  |  | No Water
2008-06-04 | 4.3963 | 5140 | 15.6 |  |  |  |  | No Water
2008-06-18 | 1.3123 | 5150 | 15.8 |  |  |  |  | No Water
2008-06-27 | 4.0354 | 5180 | 16.7 |  |  |  |  | No Water
2008-07-07 | 4.1339 | 5180 | 16.8 |  |  |  |  | No Water
2008-07-18 | 2.9528 | 5570 | 14.6 |  |  |  |  | No Water
2008-08-01 | 1.9357 | 5500 | 12.9 |  |  |  |  | No Water
2008-08-07 | 2.1325 | 5260 | 12.8 |  |  |  |  | No Water
2008-08-14 | 2.6575 | 5650 | 13.6 |  |  |  |  | No Water
2008-08-28 | 1.8045 | 5460 | 13.5 |  |  |  |  | No Water
2008-09-13 | 3.2808 | 5360 | 16.4 |  |  |  |  | No Water
2008-10-25 | 3.0184 | 5400 | 14.7 |  |  |  |  | No Water
2008-11-20 | 2.8543 | 5420 | 14.8 |  |  |  |  | No Water
2008-12-29 | 3.1496 | 5370 | 14.3 |  |  |  |  | No Water
2009-01-29 | 4.7572 | 5430 | 10.4 |  |  |  |  | No Water
2009-02-26 | 4.8228 | 5440 | 10.5 |  |  |  |  | No Water
2009-03-26 | 5.0525 | 5420 | 10.3 |  |  |  |  | No Water
DS9.1
DS9.2
N

## Meter
Field ID: | DS9
Date | Well ID: DS9.1 |  |  |  | Well ID: DS9.2
| Easting:748469 Northing: 4223891 |  |  |  | Easting: 747968 Northing: 4223324
| Casing Height: 1.435 m |  |  |  | Casing Height 0.822 m
| Depth (m) | EC (µS) | Temp (ºC) | Notes | Depth (m) | EC (µS) | Temp (ºC) | Notes
2005-06-10 | 1.89 | 2980 | 12.9 |  |  |  |  | Not Drilled
2005-06-17 | 2.01 | 2780 | 13.1 |  |  |  |  | Not Drilled
2005-06-24 | 1.1 | 3570 | 15.8 |  |  |  |  | No Water
2005-06-30 | 1.08 | 3360 | 18.3 |  |  |  |  | No Water
2005-07-07 | 0.69 | 4245 | 17.9 |  |  |  |  | No Water
2005-07-13 | 0.74 | 3775 | 19 |  |  |  |  | No Water
2005-07-20 | 0.76 | 3759 | 19.4 |  |  |  |  | No Water
2005-07-29 | 2.38 | 4116 | 17 |  |  |  |  | No Water
2005-08-02 | 1 | 3901 | 18.2 |  |  |  |  | No Water
2005-08-12 | 1.26 | 4088 | 18.4 |  |  |  |  | No Water
2005-08-17 | 1.34 | 4130 | 18.6 |  |  |  |  | No Water
2005-08-25 | 2.88 | 4291 | 14.9 |  |  |  |  | No Water
2005-10-07 | 3.63 | 4356 | 15.2 |  |  |  |  | No Water
2006-01-25 | 3.96 | 4476 | 14.1 |  |  |  |  | No Water
2006-03-03 | 4.01 | 4563 | 14.7 |  |  |  |  | No Water
2006-05-24 | 2.265 | 4481 | 11.2 |  |  |  |  | No Water
2006-06-01 | 2.465 | 4428 | 12.6 |  |  |  |  | No Water
2006-06-08 | 2.485 | 3058 | 13.3 |  |  |  |  | No Water
2006-06-14 | 2.42 | 4650 | 12.1 |  |  |  |  | No Water
2006-06-22 | 1.905 | 4770 | 12.7 |  |  |  |  | No Water
2006-06-29 | 2.32 | 4900 | 15 |  |  |  |  | No Water
2006-07-07 | 2.345 | 5220 | 14.9 |  |  |  |  | No Water
2006-07-13 | 2.33 | 5340 | 16.1 |  |  |  |  | No Water
2006-07-20 | 2.28 | 5280 | 17.1 |  |  |  |  | No Water
2006-07-27 | 2.25 | 5370 | 16 |  |  |  |  | No Water
2006-08-02 | 2.26 | 5200 | 17.5 |  |  |  |  | No Water
2006-08-10 | 2.25 | 4870 | 18.2 |  |  |  |  | No Water
2006-08-18 | 2.24 | 4920 | 18.3 |  |  |  |  | No Water
2006-09-18 | 1.37 | 4450 | 18.8 |  |  |  |  | No Water
2006-10-20 | 1.28 | 4320 | 17.2 |  |  |  |  | No Water
2006-11-28 | 0.9 | 4110 | 13.2 |  |  |  |  | No Water
2007-02-21 | 1.74 | 3697 | 9 |  |  |  |  | Not Read
2007-03-20 | 1.69 | 3724 | 11.3 |  |  |  |  | Not Read
2007-04-17 | 1.62 | 3584 | 9.2 |  |  |  |  | Not Read
2007-05-17 | 1.24 | 3615 | 14.8 |  |  |  |  | No Water
2007-05-23 | 1.19 | 4218 | 14.5 |  |  |  |  | No Water
2007-06-01 | 0.335 | 3228 | 14.1 |  |  |  |  | No Water
2007-06-07 | 0.45 | 3677 | 17.3 |  |  |  |  | No Water
2007-06-15 | 1.63 | 4083 | 17.6 |  |  |  |  | No Water
2007-06-21 | 1.61 | 3872 | 17.5 |  |  |  |  | No Water
2007-06-25 | 1.59 | 3771 | 16.8 |  |  |  |  | No Water
2007-07-04 | 1.41 | 4410 | 24.6 |  |  |  |  | No Water
2007-07-11 | 1.42 | 4377 | 23.9 |  |  |  |  | No Water
2007-07-18 | 1.44 | 3770 | 24 |  |  |  |  | No Water
2007-07-25 | 1.43 | 3992 | 24.1 |  |  |  |  | No Water
2007-08-09 | 1.44 | 3917 | 24.2 |  |  |  |  | No Water
2007-08-13 | 1.43 | 3997 | 24.7 |  |  |  |  | No Water
2007-09-10 | 0.56 | 3700 | 20.1 |  |  |  |  | No Water
2007-10-20 | 0.7 | 3400 | 17.1 |  |  |  |  | No Water
2007-11-20 | 0.99 | 3125 | 14.2 |  |  |  |  | No Water
2008-02-29 | 1.23 | 5400 | 8.8 |  |  |  |  | No Water
2008-03-19 | 1.13 | 5410 | 8.6 |  |  |  |  | No Water
2008-04-09 | 1.16 | 5130 | 9.3 |  |  |  |  | No Water
2008-05-27 | 1 | 5260 | 13 |  |  |  |  | No Water
2008-06-04 | 1.34 | 5140 | 15.6 |  |  |  |  | No Water
2008-06-18 | 0.4 | 5150 | 15.8 |  |  |  |  | No Water
2008-06-27 | 1.23 | 5180 | 16.7 |  |  |  |  | No Water
2008-07-07 | 1.26 | 5180 | 16.8 |  |  |  |  | No Water
2008-07-18 | 0.9 | 5570 | 14.6 |  |  |  |  | No Water
2008-08-01 | 0.59 | 5500 | 12.9 |  |  |  |  | No Water
2008-08-07 | 0.65 | 5260 | 12.8 |  |  |  |  | No Water
2008-08-14 | 0.81 | 5650 | 13.6 |  |  |  |  | No Water
2008-08-28 | 0.55 | 5460 | 13.5 |  |  |  |  | No Water
2008-09-13 | 1 | 5360 | 16.4 |  |  |  |  | No Water
2008-10-25 | 0.92 | 5400 | 14.7 |  |  |  |  | No Water
2008-11-20 | 0.87 | 5420 | 14.8 |  |  |  |  | No Water
2008-12-29 | 0.96 | 5370 | 14.3 |  |  |  |  | No Water
2009-01-29 | 1.45 | 5430 | 10.4 |  |  |  |  | No Water
2009-02-26 | 1.47 | 5440 | 10.5 |  |  |  |  | No Water
2009-03-26 | 1.54 | 5420 | 10.3 |  |  |  |  | No Water
DS9.1
DS9.2
N

## Average Depth
Field ID: | DS9
Date | Average Depth (ft)
2005-06-10 | 6.2008
2005-06-17 | 6.5945
2005-06-24 | 3.6089
2005-06-30 | 3.5433
2005-07-07 | 2.2638
2005-07-13 | 2.4278
2005-07-20 | 2.4934
2005-07-29 | 7.8084
2005-08-02 | 3.2808
2005-08-12 | 4.1339
2005-08-17 | 4.3963
2005-08-25 | 9.4488
2005-10-07 | 11.9094
2006-01-25 | 12.9921
2006-03-03 | 13.1562
2006-05-24 | 7.4311
2006-06-01 | 8.0873
2006-06-08 | 8.1529
2006-06-14 | 7.9396
2006-06-22 | 6.26
2006-06-29 | 7.6115
2006-07-07 | 7.6932
2006-07-13 | 7.6444
2006-07-20 | 7.4803
2006-07-27 | 7.3819
2006-08-02 | 7.4147
2006-08-10 | 7.3819
2006-08-18 | 7.3491
2006-09-18 | 4.4948
2006-10-20 | 4.1995
2006-11-28 | 2.9528
2007-02-21 | 5.7087
2007-03-20 | 5.5446
2007-04-17 | 5.315
2007-05-17 | 4.0682
2007-05-23 | 3.9042
2007-06-01 | 1.0991
2007-06-07 | 1.4764
2007-06-15 | 5.3478
2007-06-21 | 5.2822
2007-06-25 | 5.2165
2007-07-04 | 4.626
2007-07-11 | 4.6588
2007-07-18 | 4.7244
2007-07-25 | 4.6916
2007-08-09 | 4.7244
2007-08-13 | 4.6916
2007-09-10 | 1.8373
2007-10-20 | 2.2966
2007-11-20 | 3.248
2008-02-29 | 4.0354
2008-03-19 | 3.7073
2008-04-09 | 3.8058
2008-05-27 | 3.2808
2008-06-04 | 4.3963
2008-06-18 | 1.3123
2008-06-27 | 4.0354
2008-07-07 | 4.1339
2008-07-18 | 2.9528
2008-08-01 | 1.9357
2008-08-07 | 2.1325
2008-08-14 | 2.6575
2008-08-28 | 1.8045
2008-09-13 | 3.2808
2008-10-25 | 3.0184
2008-11-20 | 2.8543
2008-12-29 | 3.1496
2009-01-29 | 4.7572
2009-02-26 | 4.8228
2009-03-26 | 5.0525

## Interpolated Values
Interpolated Water Table Depths
Date | Calculated Average | Interpolated Depths
2005-06-10 | 6.2008
2005-06-11 |  | 6.257
2005-06-12 |  | 6.3133
2005-06-13 |  | 6.3695
2005-06-14 |  | 6.4258
2005-06-15 |  | 6.482
2005-06-16 |  | 6.5382
2005-06-17 | 6.5945
2005-06-18 |  | 6.168
2005-06-19 |  | 5.7415
2005-06-20 |  | 5.315
2005-06-21 |  | 4.8885
2005-06-22 |  | 4.4619
2005-06-23 |  | 4.0354
2005-06-24 | 3.6089
2005-06-25 |  | 3.598
2005-06-26 |  | 3.5871
2005-06-27 |  | 3.5761
2005-06-28 |  | 3.5652
2005-06-29 |  | 3.5542
2005-06-30 | 3.5433
2005-07-01 |  | 3.3605
2005-07-02 |  | 3.1777
2005-07-03 |  | 2.9949
2005-07-04 |  | 2.8121
2005-07-05 |  | 2.6294
2005-07-06 |  | 2.4466
2005-07-07 | 2.2638
2005-07-08 |  | 2.2911
2005-07-09 |  | 2.3185
2005-07-10 |  | 2.3458
2005-07-11 |  | 2.3731
2005-07-12 |  | 2.4005
2005-07-13 | 2.4278
2005-07-14 |  | 2.4372
2005-07-15 |  | 2.4466
2005-07-16 |  | 2.4559
2005-07-17 |  | 2.4653
2005-07-18 |  | 2.4747
2005-07-19 |  | 2.4841
2005-07-20 | 2.4934
2005-07-21 |  | 3.084
2005-07-22 |  | 3.6745
2005-07-23 |  | 4.2651
2005-07-24 |  | 4.8556
2005-07-25 |  | 5.4462
2005-07-26 |  | 6.0367
2005-07-27 |  | 6.6273
2005-07-28 |  | 7.2178
2005-07-29 | 7.8084
2005-07-30 |  | 6.6765
2005-07-31 |  | 5.5446
2005-08-01 |  | 4.4127
2005-08-02 | 3.2808
2005-08-03 |  | 3.3661
2005-08-04 |  | 3.4514
2005-08-05 |  | 3.5367
2005-08-06 |  | 3.622
2005-08-07 |  | 3.7073
2005-08-08 |  | 3.7927
2005-08-09 |  | 3.878
2005-08-10 |  | 3.9633
2005-08-11 |  | 4.0486
2005-08-12 | 4.1339
2005-08-13 |  | 4.1864
2005-08-14 |  | 4.2388
2005-08-15 |  | 4.2913
2005-08-16 |  | 4.3438
2005-08-17 | 4.3963
2005-08-18 |  | 5.0279
2005-08-19 |  | 5.6594
2005-08-20 |  | 6.291
2005-08-21 |  | 6.9226
2005-08-22 |  | 7.5541
2005-08-23 |  | 8.1857
2005-08-24 |  | 8.8173
2005-08-25 | 9.4488
2005-08-26 |  | 9.506
2005-08-27 |  | 9.5633
2005-08-28 |  | 9.6205
2005-08-29 |  | 9.6777
2005-08-30 |  | 9.7349
2005-08-31 |  | 9.7922
2005-09-01 |  | 9.8494
2005-09-02 |  | 9.9066
2005-09-03 |  | 9.9638
2005-09-04 |  | 10.0211
2005-09-05 |  | 10.0783
2005-09-06 |  | 10.1355
2005-09-07 |  | 10.1927
2005-09-08 |  | 10.25
2005-09-09 |  | 10.3072
2005-09-10 |  | 10.3644
2005-09-11 |  | 10.4216
2005-09-12 |  | 10.4789
2005-09-13 |  | 10.5361
2005-09-14 |  | 10.5933
2005-09-15 |  | 10.6505
2005-09-16 |  | 10.7077
2005-09-17 |  | 10.765
2005-09-18 |  | 10.8222
2005-09-19 |  | 10.8794
2005-09-20 |  | 10.9366
2005-09-21 |  | 10.9939
2005-09-22 |  | 11.0511
2005-09-23 |  | 11.1083
2005-09-24 |  | 11.1655
2005-09-25 |  | 11.2228
2005-09-26 |  | 11.28
2005-09-27 |  | 11.3372
2005-09-28 |  | 11.3944
2005-09-29 |  | 11.4517
2005-09-30 |  | 11.5089
2005-10-01 |  | 11.5661
2005-10-02 |  | 11.6233
2005-10-03 |  | 11.6806
2005-10-04 |  | 11.7378
2005-10-05 |  | 11.795
2005-10-06 |  | 11.8522
2005-10-07 | 11.9094
2005-10-08
2005-10-09
2005-10-10
2005-10-11
2005-10-12
2005-10-13
2005-10-14
2005-10-15
2005-10-16
2005-10-17
2005-10-18
2005-10-19
2005-10-20
2005-10-21
2005-10-22
2005-10-23
2005-10-24
2005-10-25
2005-10-26
2005-10-27
2005-10-28
2005-10-29
2005-10-30
2005-10-31
2005-11-01
2005-11-02
2005-11-03
2005-11-04
2005-11-05
2005-11-06
2005-11-07
2005-11-08
2005-11-09
2005-11-10
2005-11-11
2005-11-12
2005-11-13
2005-11-14
2005-11-15
2005-11-16
2005-11-17
2005-11-18
2005-11-19
2005-11-20
2005-11-21
2005-11-22
2005-11-23
2005-11-24
2005-11-25
2005-11-26
2005-11-27
2005-11-28
2005-11-29
2005-11-30
2005-12-01
2005-12-02
2005-12-03
2005-12-04
2005-12-05
2005-12-06
2005-12-07
2005-12-08
2005-12-09
2005-12-10
2005-12-11
2005-12-12
2005-12-13
2005-12-14
2005-12-15
2005-12-16
2005-12-17
2005-12-18
2005-12-19
2005-12-20
2005-12-21
2005-12-22
2005-12-23
2005-12-24
2005-12-25
2005-12-26
2005-12-27
2005-12-28
2005-12-29
2005-12-30
2005-12-31
2006-01-01
2006-01-02
2006-01-03
2006-01-04
2006-01-05
2006-01-06
2006-01-07
2006-01-08
2006-01-09
2006-01-10
2006-01-11
2006-01-12
2006-01-13
2006-01-14
2006-01-15
2006-01-16
2006-01-17
2006-01-18
2006-01-19
2006-01-20
2006-01-21
2006-01-22
2006-01-23
2006-01-24
2006-01-25 | 12.9921
2006-01-26 |  | 12.9966
2006-01-27 |  | 13.001
2006-01-28 |  | 13.0054
2006-01-29 |  | 13.0099
2006-01-30 |  | 13.0143
2006-01-31 |  | 13.0187
2006-02-01 |  | 13.0232
2006-02-02 |  | 13.0276
2006-02-03 |  | 13.032
2006-02-04 |  | 13.0365
2006-02-05 |  | 13.0409
2006-02-06 |  | 13.0453
2006-02-07 |  | 13.0498
2006-02-08 |  | 13.0542
2006-02-09 |  | 13.0586
2006-02-10 |  | 13.0631
2006-02-11 |  | 13.0675
2006-02-12 |  | 13.0719
2006-02-13 |  | 13.0764
2006-02-14 |  | 13.0808
2006-02-15 |  | 13.0852
2006-02-16 |  | 13.0897
2006-02-17 |  | 13.0941
2006-02-18 |  | 13.0985
2006-02-19 |  | 13.103
2006-02-20 |  | 13.1074
2006-02-21 |  | 13.1118
2006-02-22 |  | 13.1163
2006-02-23 |  | 13.1207
2006-02-24 |  | 13.1251
2006-02-25 |  | 13.1296
2006-02-26 |  | 13.134
2006-02-27 |  | 13.1384
2006-02-28 |  | 13.1429
2006-03-01 |  | 13.1473
2006-03-02 |  | 13.1517
2006-03-03 | 13.1562
2006-03-04 |  | 13.0864
2006-03-05 |  | 13.0165
2006-03-06 |  | 12.9467
2006-03-07 |  | 12.8769
2006-03-08 |  | 12.8071
2006-03-09 |  | 12.7373
2006-03-10 |  | 12.6674
2006-03-11 |  | 12.5976
2006-03-12 |  | 12.5278
2006-03-13 |  | 12.458
2006-03-14 |  | 12.3882
2006-03-15 |  | 12.3184
2006-03-16 |  | 12.2485
2006-03-17 |  | 12.1787
2006-03-18 |  | 12.1089
2006-03-19 |  | 12.0391
2006-03-20 |  | 11.9693
2006-03-21 |  | 11.8994
2006-03-22 |  | 11.8296
2006-03-23 |  | 11.7598
2006-03-24 |  | 11.69
2006-03-25 |  | 11.6202
2006-03-26 |  | 11.5504
2006-03-27 |  | 11.4805
2006-03-28 |  | 11.4107
2006-03-29 |  | 11.3409
2006-03-30 |  | 11.2711
2006-03-31 |  | 11.2013
2006-04-01 |  | 11.1314
2006-04-02 |  | 11.0616
2006-04-03 |  | 10.9918
2006-04-04 |  | 10.922
2006-04-05 |  | 10.8522
2006-04-06 |  | 10.7824
2006-04-07 |  | 10.7125
2006-04-08 |  | 10.6427
2006-04-09 |  | 10.5729
2006-04-10 |  | 10.5031
2006-04-11 |  | 10.4333
2006-04-12 |  | 10.3635
2006-04-13 |  | 10.2936
2006-04-14 |  | 10.2238
2006-04-15 |  | 10.154
2006-04-16 |  | 10.0842
2006-04-17 |  | 10.0144
2006-04-18 |  | 9.9445
2006-04-19 |  | 9.8747
2006-04-20 |  | 9.8049
2006-04-21 |  | 9.7351
2006-04-22 |  | 9.6653
2006-04-23 |  | 9.5955
2006-04-24 |  | 9.5256
2006-04-25 |  | 9.4558
2006-04-26 |  | 9.386
2006-04-27 |  | 9.3162
2006-04-28 |  | 9.2464
2006-04-29 |  | 9.1765
2006-04-30 |  | 9.1067
2006-05-01 |  | 9.0369
2006-05-02 |  | 8.9671
2006-05-03 |  | 8.8973
2006-05-04 |  | 8.8275
2006-05-05 |  | 8.7576
2006-05-06 |  | 8.6878
2006-05-07 |  | 8.618
2006-05-08 |  | 8.5482
2006-05-09 |  | 8.4784
2006-05-10 |  | 8.4086
2006-05-11 |  | 8.3387
2006-05-12 |  | 8.2689
2006-05-13 |  | 8.1991
2006-05-14 |  | 8.1293
2006-05-15 |  | 8.0595
2006-05-16 |  | 7.9896
2006-05-17 |  | 7.9198
2006-05-18 |  | 7.85
2006-05-19 |  | 7.7802
2006-05-20 |  | 7.7104
2006-05-21 |  | 7.6406
2006-05-22 |  | 7.5707
2006-05-23 |  | 7.5009
2006-05-24 | 7.4311
2006-05-25 |  | 7.5131
2006-05-26 |  | 7.5951
2006-05-27 |  | 7.6772
2006-05-28 |  | 7.7592
2006-05-29 |  | 7.8412
2006-05-30 |  | 7.9232
2006-05-31 |  | 8.0052
2006-06-01 | 8.0873
2006-06-02 |  | 8.0966
2006-06-03 |  | 8.106
2006-06-04 |  | 8.1154
2006-06-05 |  | 8.1248
2006-06-06 |  | 8.1341
2006-06-07 |  | 8.1435
2006-06-08 | 8.1529
2006-06-09 |  | 8.1173
2006-06-10 |  | 8.0818
2006-06-11 |  | 8.0463
2006-06-12 |  | 8.0107
2006-06-13 |  | 7.9752
2006-06-14 | 7.9396
2006-06-15 |  | 7.7297
2006-06-16 |  | 7.5197
2006-06-17 |  | 7.3098
2006-06-18 |  | 7.0998
2006-06-19 |  | 6.8899
2006-06-20 |  | 6.6799
2006-06-21 |  | 6.47
2006-06-22 | 6.26
2006-06-23 |  | 6.4531
2006-06-24 |  | 6.6462
2006-06-25 |  | 6.8392
2006-06-26 |  | 7.0323
2006-06-27 |  | 7.2254
2006-06-28 |  | 7.4185
2006-06-29 | 7.6115
2006-06-30 |  | 7.6218
2006-07-01 |  | 7.632
2006-07-02 |  | 7.6422
2006-07-03 |  | 7.6524
2006-07-04 |  | 7.6626
2006-07-05 |  | 7.6728
2006-07-06 |  | 7.683
2006-07-07 | 7.6932
2006-07-08 |  | 7.6851
2006-07-09 |  | 7.6769
2006-07-10 |  | 7.6688
2006-07-11 |  | 7.6606
2006-07-12 |  | 7.6525
2006-07-13 | 7.6444
2006-07-14 |  | 7.6209
2006-07-15 |  | 7.5975
2006-07-16 |  | 7.5741
2006-07-17 |  | 7.5506
2006-07-18 |  | 7.5272
2006-07-19 |  | 7.5037
2006-07-20 | 7.4803
2006-07-21 |  | 7.4663
2006-07-22 |  | 7.4522
2006-07-23 |  | 7.4381
2006-07-24 |  | 7.4241
2006-07-25 |  | 7.41
2006-07-26 |  | 7.396
2006-07-27 | 7.3819
2006-07-28 |  | 7.3874
2006-07-29 |  | 7.3928
2006-07-30 |  | 7.3983
2006-07-31 |  | 7.4038
2006-08-01 |  | 7.4092
2006-08-02 | 7.4147
2006-08-03 |  | 7.4106
2006-08-04 |  | 7.4065
2006-08-05 |  | 7.4024
2006-08-06 |  | 7.3983
2006-08-07 |  | 7.3942
2006-08-08 |  | 7.3901
2006-08-09 |  | 7.386
2006-08-10 | 7.3819
2006-08-11 |  | 7.3778
2006-08-12 |  | 7.3737
2006-08-13 |  | 7.3696
2006-08-14 |  | 7.3655
2006-08-15 |  | 7.3614
2006-08-16 |  | 7.3573
2006-08-17 |  | 7.3532
2006-08-18 | 7.3491
2006-08-19 |  | 7.257
2006-08-20 |  | 7.1649
2006-08-21 |  | 7.0729
2006-08-22 |  | 6.9808
2006-08-23 |  | 6.8887
2006-08-24 |  | 6.7966
2006-08-25 |  | 6.7046
2006-08-26 |  | 6.6125
2006-08-27 |  | 6.5204
2006-08-28 |  | 6.4283
2006-08-29 |  | 6.3363
2006-08-30 |  | 6.2442
2006-08-31 |  | 6.1521
2006-09-01 |  | 6.06
2006-09-02 |  | 5.968
2006-09-03 |  | 5.8759
2006-09-04 |  | 5.7838
2006-09-05 |  | 5.6917
2006-09-06 |  | 5.5997
2006-09-07 |  | 5.5076
2006-09-08 |  | 5.4155
2006-09-09 |  | 5.3234
2006-09-10 |  | 5.2314
2006-09-11 |  | 5.1393
2006-09-12 |  | 5.0472
2006-09-13 |  | 4.9551
2006-09-14 |  | 4.8631
2006-09-15 |  | 4.771
2006-09-16 |  | 4.6789
2006-09-17 |  | 4.5868
2006-09-18 | 4.4948
2006-09-19 |  | 4.4855
2006-09-20 |  | 4.4763
2006-09-21 |  | 4.4671
2006-09-22 |  | 4.4578
2006-09-23 |  | 4.4486
2006-09-24 |  | 4.4394
2006-09-25 |  | 4.4302
2006-09-26 |  | 4.4209
2006-09-27 |  | 4.4117
2006-09-28 |  | 4.4025
2006-09-29 |  | 4.3932
2006-09-30 |  | 4.384
2006-10-01 |  | 4.3748
2006-10-02 |  | 4.3656
2006-10-03 |  | 4.3563
2006-10-04 |  | 4.3471
2006-10-05 |  | 4.3379
2006-10-06 |  | 4.3287
2006-10-07 |  | 4.3194
2006-10-08 |  | 4.3102
2006-10-09 |  | 4.301
2006-10-10 |  | 4.2917
2006-10-11 |  | 4.2825
2006-10-12 |  | 4.2733
2006-10-13 |  | 4.2641
2006-10-14 |  | 4.2548
2006-10-15 |  | 4.2456
2006-10-16 |  | 4.2364
2006-10-17 |  | 4.2272
2006-10-18 |  | 4.2179
2006-10-19 |  | 4.2087
2006-10-20 | 4.1995
2006-10-21 |  | 4.1675
2006-10-22 |  | 4.1355
2006-10-23 |  | 4.1036
2006-10-24 |  | 4.0716
2006-10-25 |  | 4.0396
2006-10-26 |  | 4.0077
2006-10-27 |  | 3.9757
2006-10-28 |  | 3.9437
2006-10-29 |  | 3.9118
2006-10-30 |  | 3.8798
2006-10-31 |  | 3.8478
2006-11-01 |  | 3.8159
2006-11-02 |  | 3.7839
2006-11-03 |  | 3.7519
2006-11-04 |  | 3.72
2006-11-05 |  | 3.688
2006-11-06 |  | 3.656
2006-11-07 |  | 3.6241
2006-11-08 |  | 3.5921
2006-11-09 |  | 3.5601
2006-11-10 |  | 3.5282
2006-11-11 |  | 3.4962
2006-11-12 |  | 3.4642
2006-11-13 |  | 3.4323
2006-11-14 |  | 3.4003
2006-11-15 |  | 3.3683
2006-11-16 |  | 3.3364
2006-11-17 |  | 3.3044
2006-11-18 |  | 3.2724
2006-11-19 |  | 3.2405
2006-11-20 |  | 3.2085
2006-11-21 |  | 3.1765
2006-11-22 |  | 3.1446
2006-11-23 |  | 3.1126
2006-11-24 |  | 3.0806
2006-11-25 |  | 3.0487
2006-11-26 |  | 3.0167
2006-11-27 |  | 2.9847
2006-11-28 | 2.9528
2006-11-29
2006-11-30
2006-12-01
2006-12-02
2006-12-03
2006-12-04
2006-12-05
2006-12-06
2006-12-07
2006-12-08
2006-12-09
2006-12-10
2006-12-11
2006-12-12
2006-12-13
2006-12-14
2006-12-15
2006-12-16
2006-12-17
2006-12-18
2006-12-19
2006-12-20
2006-12-21
2006-12-22
2006-12-23
2006-12-24
2006-12-25
2006-12-26
2006-12-27
2006-12-28
2006-12-29
2006-12-30
2006-12-31
2007-01-01
2007-01-02
2007-01-03
2007-01-04
2007-01-05
2007-01-06
2007-01-07
2007-01-08
2007-01-09
2007-01-10
2007-01-11
2007-01-12
2007-01-13
2007-01-14
2007-01-15
2007-01-16
2007-01-17
2007-01-18
2007-01-19
2007-01-20
2007-01-21
2007-01-22
2007-01-23
2007-01-24
2007-01-25
2007-01-26
2007-01-27
2007-01-28
2007-01-29
2007-01-30
2007-01-31
2007-02-01
2007-02-02
2007-02-03
2007-02-04
2007-02-05
2007-02-06
2007-02-07
2007-02-08
2007-02-09
2007-02-10
2007-02-11
2007-02-12
2007-02-13
2007-02-14
2007-02-15
2007-02-16
2007-02-17
2007-02-18
2007-02-19
2007-02-20
2007-02-21 | 5.7087
2007-02-22 |  | 5.7026
2007-02-23 |  | 5.6965
2007-02-24 |  | 5.6904
2007-02-25 |  | 5.6844
2007-02-26 |  | 5.6783
2007-02-27 |  | 5.6722
2007-02-28 |  | 5.6661
2007-03-01 |  | 5.6601
2007-03-02 |  | 5.654
2007-03-03 |  | 5.6479
2007-03-04 |  | 5.6418
2007-03-05 |  | 5.6358
2007-03-06 |  | 5.6297
2007-03-07 |  | 5.6236
2007-03-08 |  | 5.6175
2007-03-09 |  | 5.6115
2007-03-10 |  | 5.6054
2007-03-11 |  | 5.5993
2007-03-12 |  | 5.5932
2007-03-13 |  | 5.5871
2007-03-14 |  | 5.5811
2007-03-15 |  | 5.575
2007-03-16 |  | 5.5689
2007-03-17 |  | 5.5628
2007-03-18 |  | 5.5568
2007-03-19 |  | 5.5507
2007-03-20 | 5.5446
2007-03-21 |  | 5.5364
2007-03-22 |  | 5.5282
2007-03-23 |  | 5.52
2007-03-24 |  | 5.5118
2007-03-25 |  | 5.5036
2007-03-26 |  | 5.4954
2007-03-27 |  | 5.4872
2007-03-28 |  | 5.479
2007-03-29 |  | 5.4708
2007-03-30 |  | 5.4626
2007-03-31 |  | 5.4544
2007-04-01 |  | 5.4462
2007-04-02 |  | 5.438
2007-04-03 |  | 5.4298
2007-04-04 |  | 5.4216
2007-04-05 |  | 5.4134
2007-04-06 |  | 5.4052
2007-04-07 |  | 5.397
2007-04-08 |  | 5.3888
2007-04-09 |  | 5.3806
2007-04-10 |  | 5.3724
2007-04-11 |  | 5.3642
2007-04-12 |  | 5.356
2007-04-13 |  | 5.3478
2007-04-14 |  | 5.3396
2007-04-15 |  | 5.3314
2007-04-16 |  | 5.3232
2007-04-17 | 5.315
2007-04-18 |  | 5.2734
2007-04-19 |  | 5.2318
2007-04-20 |  | 5.1903
2007-04-21 |  | 5.1487
2007-04-22 |  | 5.1072
2007-04-23 |  | 5.0656
2007-04-24 |  | 5.0241
2007-04-25 |  | 4.9825
2007-04-26 |  | 4.9409
2007-04-27 |  | 4.8994
2007-04-28 |  | 4.8578
2007-04-29 |  | 4.8163
2007-04-30 |  | 4.7747
2007-05-01 |  | 4.7332
2007-05-02 |  | 4.6916
2007-05-03 |  | 4.65
2007-05-04 |  | 4.6085
2007-05-05 |  | 4.5669
2007-05-06 |  | 4.5254
2007-05-07 |  | 4.4838
2007-05-08 |  | 4.4423
2007-05-09 |  | 4.4007
2007-05-10 |  | 4.3591
2007-05-11 |  | 4.3176
2007-05-12 |  | 4.276
2007-05-13 |  | 4.2345
2007-05-14 |  | 4.1929
2007-05-15 |  | 4.1514
2007-05-16 |  | 4.1098
2007-05-17 | 4.0682
2007-05-18 |  | 4.0409
2007-05-19 |  | 4.0136
2007-05-20 |  | 3.9862
2007-05-21 |  | 3.9589
2007-05-22 |  | 3.9315
2007-05-23 | 3.9042
2007-05-24 |  | 3.5925
2007-05-25 |  | 3.2808
2007-05-26 |  | 2.9692
2007-05-27 |  | 2.6575
2007-05-28 |  | 2.3458
2007-05-29 |  | 2.0341
2007-05-30 |  | 1.7224
2007-05-31 |  | 1.4108
2007-06-01 | 1.0991
2007-06-02 |  | 1.162
2007-06-03 |  | 1.2248
2007-06-04 |  | 1.2877
2007-06-05 |  | 1.3506
2007-06-06 |  | 1.4135
2007-06-07 | 1.4764
2007-06-08 |  | 1.9603
2007-06-09 |  | 2.4442
2007-06-10 |  | 2.9281
2007-06-11 |  | 3.4121
2007-06-12 |  | 3.896
2007-06-13 |  | 4.3799
2007-06-14 |  | 4.8638
2007-06-15 | 5.3478
2007-06-16 |  | 5.3368
2007-06-17 |  | 5.3259
2007-06-18 |  | 5.315
2007-06-19 |  | 5.304
2007-06-20 |  | 5.2931
2007-06-21 | 5.2822
2007-06-22 |  | 5.2657
2007-06-23 |  | 5.2493
2007-06-24 |  | 5.2329
2007-06-25 | 5.2165
2007-06-26 |  | 5.1509
2007-06-27 |  | 5.0853
2007-06-28 |  | 5.0197
2007-06-29 |  | 4.9541
2007-06-30 |  | 4.8885
2007-07-01 |  | 4.8228
2007-07-02 |  | 4.7572
2007-07-03 |  | 4.6916
2007-07-04 | 4.626
2007-07-05 |  | 4.6307
2007-07-06 |  | 4.6354
2007-07-07 |  | 4.64
2007-07-08 |  | 4.6447
2007-07-09 |  | 4.6494
2007-07-10 |  | 4.6541
2007-07-11 | 4.6588
2007-07-12 |  | 4.6682
2007-07-13 |  | 4.6775
2007-07-14 |  | 4.6869
2007-07-15 |  | 4.6963
2007-07-16 |  | 4.7057
2007-07-17 |  | 4.715
2007-07-18 | 4.7244
2007-07-19 |  | 4.7197
2007-07-20 |  | 4.715
2007-07-21 |  | 4.7103
2007-07-22 |  | 4.7057
2007-07-23 |  | 4.701
2007-07-24 |  | 4.6963
2007-07-25 | 4.6916
2007-07-26 |  | 4.6938
2007-07-27 |  | 4.696
2007-07-28 |  | 4.6982
2007-07-29 |  | 4.7003
2007-07-30 |  | 4.7025
2007-07-31 |  | 4.7047
2007-08-01 |  | 4.7069
2007-08-02 |  | 4.7091
2007-08-03 |  | 4.7113
2007-08-04 |  | 4.7135
2007-08-05 |  | 4.7157
2007-08-06 |  | 4.7178
2007-08-07 |  | 4.72
2007-08-08 |  | 4.7222
2007-08-09 | 4.7244
2007-08-10 |  | 4.7162
2007-08-11 |  | 4.708
2007-08-12 |  | 4.6998
2007-08-13 | 4.6916
2007-08-14 |  | 4.5897
2007-08-15 |  | 4.4877
2007-08-16 |  | 4.3858
2007-08-17 |  | 4.2838
2007-08-18 |  | 4.1819
2007-08-19 |  | 4.08
2007-08-20 |  | 3.978
2007-08-21 |  | 3.8761
2007-08-22 |  | 3.7741
2007-08-23 |  | 3.6722
2007-08-24 |  | 3.5703
2007-08-25 |  | 3.4683
2007-08-26 |  | 3.3664
2007-08-27 |  | 3.2644
2007-08-28 |  | 3.1625
2007-08-29 |  | 3.0606
2007-08-30 |  | 2.9586
2007-08-31 |  | 2.8567
2007-09-01 |  | 2.7547
2007-09-02 |  | 2.6528
2007-09-03 |  | 2.5509
2007-09-04 |  | 2.4489
2007-09-05 |  | 2.347
2007-09-06 |  | 2.245
2007-09-07 |  | 2.1431
2007-09-08 |  | 2.0412
2007-09-09 |  | 1.9392
2007-09-10 | 1.8373
2007-09-11 |  | 1.8488
2007-09-12 |  | 1.8602
2007-09-13 |  | 1.8717
2007-09-14 |  | 1.8832
2007-09-15 |  | 1.8947
2007-09-16 |  | 1.9062
2007-09-17 |  | 1.9177
2007-09-18 |  | 1.9291
2007-09-19 |  | 1.9406
2007-09-20 |  | 1.9521
2007-09-21 |  | 1.9636
2007-09-22 |  | 1.9751
2007-09-23 |  | 1.9865
2007-09-24 |  | 1.998
2007-09-25 |  | 2.0095
2007-09-26 |  | 2.021
2007-09-27 |  | 2.0325
2007-09-28 |  | 2.044
2007-09-29 |  | 2.0554
2007-09-30 |  | 2.0669
2007-10-01 |  | 2.0784
2007-10-02 |  | 2.0899
2007-10-03 |  | 2.1014
2007-10-04 |  | 2.1129
2007-10-05 |  | 2.1243
2007-10-06 |  | 2.1358
2007-10-07 |  | 2.1473
2007-10-08 |  | 2.1588
2007-10-09 |  | 2.1703
2007-10-10 |  | 2.1818
2007-10-11 |  | 2.1932
2007-10-12 |  | 2.2047
2007-10-13 |  | 2.2162
2007-10-14 |  | 2.2277
2007-10-15 |  | 2.2392
2007-10-16 |  | 2.2507
2007-10-17 |  | 2.2621
2007-10-18 |  | 2.2736
2007-10-19 |  | 2.2851
2007-10-20 | 2.2966
2007-10-21 |  | 2.3273
2007-10-22 |  | 2.358
2007-10-23 |  | 2.3887
2007-10-24 |  | 2.4194
2007-10-25 |  | 2.45
2007-10-26 |  | 2.4807
2007-10-27 |  | 2.5114
2007-10-28 |  | 2.5421
2007-10-29 |  | 2.5728
2007-10-30 |  | 2.6035
2007-10-31 |  | 2.6342
2007-11-01 |  | 2.6649
2007-11-02 |  | 2.6956
2007-11-03 |  | 2.7263
2007-11-04 |  | 2.757
2007-11-05 |  | 2.7877
2007-11-06 |  | 2.8183
2007-11-07 |  | 2.849
2007-11-08 |  | 2.8797
2007-11-09 |  | 2.9104
2007-11-10 |  | 2.9411
2007-11-11 |  | 2.9718
2007-11-12 |  | 3.0025
2007-11-13 |  | 3.0332
2007-11-14 |  | 3.0639
2007-11-15 |  | 3.0946
2007-11-16 |  | 3.1253
2007-11-17 |  | 3.156
2007-11-18 |  | 3.1866
2007-11-19 |  | 3.2173
2007-11-20 | 3.248
2007-11-21
2007-11-22
2007-11-23
2007-11-24
2007-11-25
2007-11-26
2007-11-27
2007-11-28
2007-11-29
2007-11-30
2007-12-01
2007-12-02
2007-12-03
2007-12-04
2007-12-05
2007-12-06
2007-12-07
2007-12-08
2007-12-09
2007-12-10
2007-12-11
2007-12-12
2007-12-13
2007-12-14
2007-12-15
2007-12-16
2007-12-17
2007-12-18
2007-12-19
2007-12-20
2007-12-21
2007-12-22
2007-12-23
2007-12-24
2007-12-25
2007-12-26
2007-12-27
2007-12-28
2007-12-29
2007-12-30
2007-12-31
2008-01-01
2008-01-02
2008-01-03
2008-01-04
2008-01-05
2008-01-06
2008-01-07
2008-01-08
2008-01-09
2008-01-10
2008-01-11
2008-01-12
2008-01-13
2008-01-14
2008-01-15
2008-01-16
2008-01-17
2008-01-18
2008-01-19
2008-01-20
2008-01-21
2008-01-22
2008-01-23
2008-01-24
2008-01-25
2008-01-26
2008-01-27
2008-01-28
2008-01-29
2008-01-30
2008-01-31
2008-02-01
2008-02-02
2008-02-03
2008-02-04
2008-02-05
2008-02-06
2008-02-07
2008-02-08
2008-02-09
2008-02-10
2008-02-11
2008-02-12
2008-02-13
2008-02-14
2008-02-15
2008-02-16
2008-02-17
2008-02-18
2008-02-19
2008-02-20
2008-02-21
2008-02-22
2008-02-23
2008-02-24
2008-02-25
2008-02-26
2008-02-27
2008-02-28
2008-02-29 | 4.0354
2008-03-01 |  | 4.0182
2008-03-02 |  | 4.0009
2008-03-03 |  | 3.9836
2008-03-04 |  | 3.9664
2008-03-05 |  | 3.9491
2008-03-06 |  | 3.9318
2008-03-07 |  | 3.9146
2008-03-08 |  | 3.8973
2008-03-09 |  | 3.88
2008-03-10 |  | 3.8628
2008-03-11 |  | 3.8455
2008-03-12 |  | 3.8282
2008-03-13 |  | 3.811
2008-03-14 |  | 3.7937
2008-03-15 |  | 3.7764
2008-03-16 |  | 3.7592
2008-03-17 |  | 3.7419
2008-03-18 |  | 3.7246
2008-03-19 | 3.7073
2008-03-20 |  | 3.712
2008-03-21 |  | 3.7167
2008-03-22 |  | 3.7214
2008-03-23 |  | 3.7261
2008-03-24 |  | 3.7308
2008-03-25 |  | 3.7355
2008-03-26 |  | 3.7402
2008-03-27 |  | 3.7448
2008-03-28 |  | 3.7495
2008-03-29 |  | 3.7542
2008-03-30 |  | 3.7589
2008-03-31 |  | 3.7636
2008-04-01 |  | 3.7683
2008-04-02 |  | 3.773
2008-04-03 |  | 3.7777
2008-04-04 |  | 3.7823
2008-04-05 |  | 3.787
2008-04-06 |  | 3.7917
2008-04-07 |  | 3.7964
2008-04-08 |  | 3.8011
2008-04-09 | 3.8058
2008-04-10 |  | 3.7948
2008-04-11 |  | 3.7839
2008-04-12 |  | 3.773
2008-04-13 |  | 3.762
2008-04-14 |  | 3.7511
2008-04-15 |  | 3.7402
2008-04-16 |  | 3.7292
2008-04-17 |  | 3.7183
2008-04-18 |  | 3.7073
2008-04-19 |  | 3.6964
2008-04-20 |  | 3.6855
2008-04-21 |  | 3.6745
2008-04-22 |  | 3.6636
2008-04-23 |  | 3.6527
2008-04-24 |  | 3.6417
2008-04-25 |  | 3.6308
2008-04-26 |  | 3.6199
2008-04-27 |  | 3.6089
2008-04-28 |  | 3.598
2008-04-29 |  | 3.5871
2008-04-30 |  | 3.5761
2008-05-01 |  | 3.5652
2008-05-02 |  | 3.5542
2008-05-03 |  | 3.5433
2008-05-04 |  | 3.5324
2008-05-05 |  | 3.5214
2008-05-06 |  | 3.5105
2008-05-07 |  | 3.4996
2008-05-08 |  | 3.4886
2008-05-09 |  | 3.4777
2008-05-10 |  | 3.4668
2008-05-11 |  | 3.4558
2008-05-12 |  | 3.4449
2008-05-13 |  | 3.4339
2008-05-14 |  | 3.423
2008-05-15 |  | 3.4121
2008-05-16 |  | 3.4011
2008-05-17 |  | 3.3902
2008-05-18 |  | 3.3793
2008-05-19 |  | 3.3683
2008-05-20 |  | 3.3574
2008-05-21 |  | 3.3465
2008-05-22 |  | 3.3355
2008-05-23 |  | 3.3246
2008-05-24 |  | 3.3136
2008-05-25 |  | 3.3027
2008-05-26 |  | 3.2918
2008-05-27 | 3.2808
2008-05-28 |  | 3.4203
2008-05-29 |  | 3.5597
2008-05-30 |  | 3.6991
2008-05-31 |  | 3.8386
2008-06-01 |  | 3.978
2008-06-02 |  | 4.1175
2008-06-03 |  | 4.2569
2008-06-04 | 4.3963
2008-06-05 |  | 4.176
2008-06-06 |  | 3.9558
2008-06-07 |  | 3.7355
2008-06-08 |  | 3.5152
2008-06-09 |  | 3.2949
2008-06-10 |  | 3.0746
2008-06-11 |  | 2.8543
2008-06-12 |  | 2.634
2008-06-13 |  | 2.4138
2008-06-14 |  | 2.1935
2008-06-15 |  | 1.9732
2008-06-16 |  | 1.7529
2008-06-17 |  | 1.5326
2008-06-18 | 1.3123
2008-06-19 |  | 1.6149
2008-06-20 |  | 1.9175
2008-06-21 |  | 2.22
2008-06-22 |  | 2.5226
2008-06-23 |  | 2.8252
2008-06-24 |  | 3.1277
2008-06-25 |  | 3.4303
2008-06-26 |  | 3.7329
2008-06-27 | 4.0354
2008-06-28 |  | 4.0453
2008-06-29 |  | 4.0551
2008-06-30 |  | 4.065
2008-07-01 |  | 4.0748
2008-07-02 |  | 4.0846
2008-07-03 |  | 4.0945
2008-07-04 |  | 4.1043
2008-07-05 |  | 4.1142
2008-07-06 |  | 4.124
2008-07-07 | 4.1339
2008-07-08 |  | 4.0265
2008-07-09 |  | 3.9191
2008-07-10 |  | 3.8117
2008-07-11 |  | 3.7044
2008-07-12 |  | 3.597
2008-07-13 |  | 3.4896
2008-07-14 |  | 3.3822
2008-07-15 |  | 3.2749
2008-07-16 |  | 3.1675
2008-07-17 |  | 3.0601
2008-07-18 | 2.9528
2008-07-19 |  | 2.8801
2008-07-20 |  | 2.8075
2008-07-21 |  | 2.7348
2008-07-22 |  | 2.6622
2008-07-23 |  | 2.5895
2008-07-24 |  | 2.5169
2008-07-25 |  | 2.4442
2008-07-26 |  | 2.3716
2008-07-27 |  | 2.2989
2008-07-28 |  | 2.2263
2008-07-29 |  | 2.1536
2008-07-30 |  | 2.081
2008-07-31 |  | 2.0083
2008-08-01 | 1.9357
2008-08-02 |  | 1.9685
2008-08-03 |  | 2.0013
2008-08-04 |  | 2.0341
2008-08-05 |  | 2.0669
2008-08-06 |  | 2.0997
2008-08-07 | 2.1325
2008-08-08 |  | 2.2075
2008-08-09 |  | 2.2825
2008-08-10 |  | 2.3575
2008-08-11 |  | 2.4325
2008-08-12 |  | 2.5075
2008-08-13 |  | 2.5825
2008-08-14 | 2.6575
2008-08-15 |  | 2.5966
2008-08-16 |  | 2.5356
2008-08-17 |  | 2.4747
2008-08-18 |  | 2.4138
2008-08-19 |  | 2.3528
2008-08-20 |  | 2.2919
2008-08-21 |  | 2.231
2008-08-22 |  | 2.17
2008-08-23 |  | 2.1091
2008-08-24 |  | 2.0482
2008-08-25 |  | 1.9873
2008-08-26 |  | 1.9263
2008-08-27 |  | 1.8654
2008-08-28 | 1.8045
2008-08-29 |  | 1.8967
2008-08-30 |  | 1.989
2008-08-31 |  | 2.0813
2008-09-01 |  | 2.1736
2008-09-02 |  | 2.2658
2008-09-03 |  | 2.3581
2008-09-04 |  | 2.4504
2008-09-05 |  | 2.5427
2008-09-06 |  | 2.6349
2008-09-07 |  | 2.7272
2008-09-08 |  | 2.8195
2008-09-09 |  | 2.9117
2008-09-10 |  | 3.004
2008-09-11 |  | 3.0963
2008-09-12 |  | 3.1886
2008-09-13 | 3.2808
2008-09-14 |  | 3.2746
2008-09-15 |  | 3.2683
2008-09-16 |  | 3.2621
2008-09-17 |  | 3.2558
2008-09-18 |  | 3.2496
2008-09-19 |  | 3.2433
2008-09-20 |  | 3.2371
2008-09-21 |  | 3.2308
2008-09-22 |  | 3.2246
2008-09-23 |  | 3.2183
2008-09-24 |  | 3.2121
2008-09-25 |  | 3.2058
2008-09-26 |  | 3.1996
2008-09-27 |  | 3.1934
2008-09-28 |  | 3.1871
2008-09-29 |  | 3.1809
2008-09-30 |  | 3.1746
2008-10-01 |  | 3.1684
2008-10-02 |  | 3.1621
2008-10-03 |  | 3.1559
2008-10-04 |  | 3.1496
2008-10-05 |  | 3.1434
2008-10-06 |  | 3.1371
2008-10-07 |  | 3.1309
2008-10-08 |  | 3.1246
2008-10-09 |  | 3.1184
2008-10-10 |  | 3.1121
2008-10-11 |  | 3.1059
2008-10-12 |  | 3.0996
2008-10-13 |  | 3.0934
2008-10-14 |  | 3.0871
2008-10-15 |  | 3.0809
2008-10-16 |  | 3.0746
2008-10-17 |  | 3.0684
2008-10-18 |  | 3.0621
2008-10-19 |  | 3.0559
2008-10-20 |  | 3.0496
2008-10-21 |  | 3.0434
2008-10-22 |  | 3.0371
2008-10-23 |  | 3.0309
2008-10-24 |  | 3.0246
2008-10-25 | 3.0184
2008-10-26 |  | 3.0121
2008-10-27 |  | 3.0058
2008-10-28 |  | 2.9994
2008-10-29 |  | 2.9931
2008-10-30 |  | 2.9868
2008-10-31 |  | 2.9805
2008-11-01 |  | 2.9742
2008-11-02 |  | 2.9679
2008-11-03 |  | 2.9616
2008-11-04 |  | 2.9553
2008-11-05 |  | 2.949
2008-11-06 |  | 2.9427
2008-11-07 |  | 2.9364
2008-11-08 |  | 2.93
2008-11-09 |  | 2.9237
2008-11-10 |  | 2.9174
2008-11-11 |  | 2.9111
2008-11-12 |  | 2.9048
2008-11-13 |  | 2.8985
2008-11-14 |  | 2.8922
2008-11-15 |  | 2.8859
2008-11-16 |  | 2.8796
2008-11-17 |  | 2.8733
2008-11-18 |  | 2.8669
2008-11-19 |  | 2.8606
2008-11-20 | 2.8543
2008-11-21 |  | 2.8619
2008-11-22 |  | 2.8695
2008-11-23 |  | 2.877
2008-11-24 |  | 2.8846
2008-11-25 |  | 2.8922
2008-11-26 |  | 2.8998
2008-11-27 |  | 2.9073
2008-11-28 |  | 2.9149
2008-11-29 |  | 2.9225
2008-11-30 |  | 2.93
2008-12-01 |  | 2.9376
2008-12-02 |  | 2.9452
2008-12-03 |  | 2.9528
2008-12-04 |  | 2.9603
2008-12-05 |  | 2.9679
2008-12-06 |  | 2.9755
2008-12-07 |  | 2.983
2008-12-08 |  | 2.9906
2008-12-09 |  | 2.9982
2008-12-10 |  | 3.0058
2008-12-11 |  | 3.0133
2008-12-12 |  | 3.0209
2008-12-13 |  | 3.0285
2008-12-14 |  | 3.036
2008-12-15 |  | 3.0436
2008-12-16 |  | 3.0512
2008-12-17 |  | 3.0588
2008-12-18 |  | 3.0663
2008-12-19 |  | 3.0739
2008-12-20 |  | 3.0815
2008-12-21 |  | 3.089
2008-12-22 |  | 3.0966
2008-12-23 |  | 3.1042
2008-12-24 |  | 3.1118
2008-12-25 |  | 3.1193
2008-12-26 |  | 3.1269
2008-12-27 |  | 3.1345
2008-12-28 |  | 3.142
2008-12-29 | 3.1496
2008-12-30 |  | 3.2015
2008-12-31 |  | 3.2533
2009-01-01 |  | 3.3052
2009-01-02 |  | 3.357
2009-01-03 |  | 3.4089
2009-01-04 |  | 3.4608
2009-01-05 |  | 3.5126
2009-01-06 |  | 3.5645
2009-01-07 |  | 3.6163
2009-01-08 |  | 3.6682
2009-01-09 |  | 3.72
2009-01-10 |  | 3.7719
2009-01-11 |  | 3.8238
2009-01-12 |  | 3.8756
2009-01-13 |  | 3.9275
2009-01-14 |  | 3.9793
2009-01-15 |  | 4.0312
2009-01-16 |  | 4.0831
2009-01-17 |  | 4.1349
2009-01-18 |  | 4.1868
2009-01-19 |  | 4.2386
2009-01-20 |  | 4.2905
2009-01-21 |  | 4.3424
2009-01-22 |  | 4.3942
2009-01-23 |  | 4.4461
2009-01-24 |  | 4.4979
2009-01-25 |  | 4.5498
2009-01-26 |  | 4.6016
2009-01-27 |  | 4.6535
2009-01-28 |  | 4.7054
2009-01-29 | 4.7572
2009-01-30 |  | 4.7596
2009-01-31 |  | 4.7619
2009-02-01 |  | 4.7642
2009-02-02 |  | 4.7666
2009-02-03 |  | 4.7689
2009-02-04 |  | 4.7713
2009-02-05 |  | 4.7736
2009-02-06 |  | 4.776
2009-02-07 |  | 4.7783
2009-02-08 |  | 4.7807
2009-02-09 |  | 4.783
2009-02-10 |  | 4.7853
2009-02-11 |  | 4.7877
2009-02-12 |  | 4.79
2009-02-13 |  | 4.7924
2009-02-14 |  | 4.7947
2009-02-15 |  | 4.7971
2009-02-16 |  | 4.7994
2009-02-17 |  | 4.8017
2009-02-18 |  | 4.8041
2009-02-19 |  | 4.8064
2009-02-20 |  | 4.8088
2009-02-21 |  | 4.8111
2009-02-22 |  | 4.8135
2009-02-23 |  | 4.8158
2009-02-24 |  | 4.8181
2009-02-25 |  | 4.8205
2009-02-26 | 4.8228
2009-02-27 |  | 4.831
2009-02-28 |  | 4.8392
2009-03-01 |  | 4.8474
2009-03-02 |  | 4.8556
2009-03-03 |  | 4.8638
2009-03-04 |  | 4.872
2009-03-05 |  | 4.8802
2009-03-06 |  | 4.8885
2009-03-07 |  | 4.8967
2009-03-08 |  | 4.9049
2009-03-09 |  | 4.9131
2009-03-10 |  | 4.9213
2009-03-11 |  | 4.9295
2009-03-12 |  | 4.9377
2009-03-13 |  | 4.9459
2009-03-14 |  | 4.9541
2009-03-15 |  | 4.9623
2009-03-16 |  | 4.9705
2009-03-17 |  | 4.9787
2009-03-18 |  | 4.9869
2009-03-19 |  | 4.9951
2009-03-20 |  | 5.0033
2009-03-21 |  | 5.0115
2009-03-22 |  | 5.0197
2009-03-23 |  | 5.0279
2009-03-24 |  | 5.0361
2009-03-25 |  | 5.0443
2009-03-26 | 5.0525
2009-03-27
2009-03-28
2009-03-29
2009-03-30
2009-03-31