## Feet
Field ID: | US15
Date | Well ID: US15.1 |  |  |  | Well ID: US15.2 |  |  |  | Well ID: US15.3 |  |  |  | Well ID: US15.4
| Easting: 613268 Northing: 4205051 |  |  |  | Easting: 613419 Northing: 4205201 |  |  |  | Easting: 613569 Northing: 4205355 |  |  |  | Easting: 613568 Northing: 4205060
| Casing Height: |  |  |  | Casing Height |  |  |  | Casing Height: |  |  |  | Casing Height:
| Depth (ft) | EC (µS) | Temp (ºC) | Notes | Depth (ft) | EC (µS) | Temp (ºC) | Notes | Depth (ft) | EC (µS) | Temp (ºC) | Notes | Depth (ft) | EC (µS) | Temp (ºC) | Notes
2008-08-13 | 4.5932 | 2518 | 17.3 |  | 2.9856 | 1013 | 23.8 |  | 2.2638 | 1202 | 20.3 |  | 10.4987 | 2766 | 13.2
2008-09-11 |  |  |  | broke |  |  |  | broke | 2.6575 | 1153 | 21.1 |  |  |  |  | broke
2008-09-23 |  |  |  | broke |  |  |  | broke | 3.248 | 1018 | 20.5 |  |  |  |  | broke
2008-10-13 |  |  |  | broke |  |  |  | broke | 3.4121 | 1098 | 19.4 |  |  |  |  | broke
2008-10-22 |  |  |  | broke |  |  |  | broke | 3.5105 | 1095 | 17.9 |  |  |  |  | broke
US15.1
US15.2
US15.3
US15.4

## Meters
Field ID: | US15
Date | Well ID: US15.1 |  |  |  | Well ID: US15.2 |  |  |  | Well ID: US15.3 |  |  |  | Well ID: US15.4
| Easting: 613268 Northing: 4205051 |  |  |  | Easting: 613419 Northing: 4205201 |  |  |  | Easting: 613569 Northing: 4205355 |  |  |  | Easting: 613568 Northing: 4205060
| Casing Height: |  |  |  | Casing Height |  |  |  | Casing Height: |  |  |  | Casing Height:
| Depth (m) | EC (µS) | Temp (ºC) | Notes | Depth (m) | EC (µS) | Temp (ºC) | Notes | Depth (m) | EC (µS) | Temp (ºC) | Notes | Depth (m) | EC (µS) | Temp (ºC) | Notes
2008-08-13 | 1.4 | 2518 | 17.3 |  | 0.91 | 1013 | 23.8 |  | 0.69 | 1202 | 20.3 |  | 3.2 | 2766 | 13.2
2008-09-11 |  |  |  | broke |  |  |  | broke | 0.81 | 1153 | 21.1 |  |  |  |  | broke
2008-09-23 |  |  |  | broke |  |  |  | broke | 0.99 | 1018 | 20.5 |  |  |  |  | broke
2008-10-13 |  |  |  | broke |  |  |  | broke | 1.04 | 1098 | 19.4 |  |  |  |  | broke
2008-10-22 |  |  |  | broke |  |  |  | broke | 1.07 | 1095 | 17.9 |  |  |  |  | broke
US15.1
US15.2
US15.3
US15.4

## Average Depths
Field ID: | US15
Date | Average Depth (ft)
2008-08-13 | 5.0853
2008-09-11 | 2.6575
2008-09-23 | 3.248
2008-10-13 | 3.4121
2008-10-22 | 3.5105

## Interpolated Values
Interpolated Water Table Depths
Date | Calculated Average | Interpolated Depths
2008-08-13 | 5.0853
2008-08-14 |  | 5.0016
2008-08-15 |  | 4.9179
2008-08-16 |  | 4.8341
2008-08-17 |  | 4.7504
2008-08-18 |  | 4.6667
2008-08-19 |  | 4.583
2008-08-20 |  | 4.4993
2008-08-21 |  | 4.4156
2008-08-22 |  | 4.3318
2008-08-23 |  | 4.2481
2008-08-24 |  | 4.1644
2008-08-25 |  | 4.0807
2008-08-26 |  | 3.997
2008-08-27 |  | 3.9133
2008-08-28 |  | 3.8295
2008-08-29 |  | 3.7458
2008-08-30 |  | 3.6621
2008-08-31 |  | 3.5784
2008-09-01 |  | 3.4947
2008-09-02 |  | 3.4109
2008-09-03 |  | 3.3272
2008-09-04 |  | 3.2435
2008-09-05 |  | 3.1598
2008-09-06 |  | 3.0761
2008-09-07 |  | 2.9924
2008-09-08 |  | 2.9086
2008-09-09 |  | 2.8249
2008-09-10 |  | 2.7412
2008-09-11 | 2.6575
2008-09-12 |  | 2.7067
2008-09-13 |  | 2.7559
2008-09-14 |  | 2.8051
2008-09-15 |  | 2.8543
2008-09-16 |  | 2.9035
2008-09-17 |  | 2.9528
2008-09-18 |  | 3.002
2008-09-19 |  | 3.0512
2008-09-20 |  | 3.1004
2008-09-21 |  | 3.1496
2008-09-22 |  | 3.1988
2008-09-23 | 3.248
2008-09-24 |  | 3.2562
2008-09-25 |  | 3.2644
2008-09-26 |  | 3.2726
2008-09-27 |  | 3.2808
2008-09-28 |  | 3.289
2008-09-29 |  | 3.2972
2008-09-30 |  | 3.3054
2008-10-01 |  | 3.3136
2008-10-02 |  | 3.3219
2008-10-03 |  | 3.3301
2008-10-04 |  | 3.3383
2008-10-05 |  | 3.3465
2008-10-06 |  | 3.3547
2008-10-07 |  | 3.3629
2008-10-08 |  | 3.3711
2008-10-09 |  | 3.3793
2008-10-10 |  | 3.3875
2008-10-11 |  | 3.3957
2008-10-12 |  | 3.4039
2008-10-13 | 3.4121
2008-10-14 |  | 3.423
2008-10-15 |  | 3.4339
2008-10-16 |  | 3.4449
2008-10-17 |  | 3.4558
2008-10-18 |  | 3.4668
2008-10-19 |  | 3.4777
2008-10-20 |  | 3.4886
2008-10-21 |  | 3.4996
2008-10-22 | 3.5105
2008-10-23
2008-10-24
2008-10-25
2008-10-26
2008-10-27
2008-10-28
2008-10-29
2008-10-30
2008-10-31