## Feet
Field ID: | US3
Date | Well ID: US3.1 |  |  |  | Well ID: US3.3
| Easting: 612800 Northing: 4203023 |  |  |  | Easting: 612399 Northing: 4202223
| Casing Height: 0.899 m |  |  |  | Casing Height: 0.695 m
| Depth (ft) | EC (µS) | Temp (ºC) | Notes | Depth (ft) | EC (µS) | Temp (ºC) | Notes
2005-05-23 | 18.85 |  |  | No YSI | 17.13 |  |  | No YSI
2005-06-02 | 18.7 |  |  | No YSI | 15.96 |  |  | No YSI
2005-06-09 | 18.83 |  |  | No YSI | 17.33 |  |  | No YSI
2005-06-14 | 18.38 |  |  | No YSI | 17.64 |  |  | No YSI
2005-06-22 | 17.83 | 1745 | 12.6 |  | 17.24 | 3348 | 14
2005-06-28 | 18.88 | 1803 | 13.4 |  | 17.27 | 3262 | 14
2005-07-06 | 18.94 | 1904 | 14.3 |  | 17.32 | 2955 | 14
2005-07-11 | 18.6 | 1788 | 15.1 |  | 17.27 | 3026 | 14
2005-07-20 | 18.34 | 1825 | 13.9 |  | 17.09 | 3255 | 14
2005-07-29 | 18.88 | 1709 | 14.2 |  | 15.92 | 3221 | 14.3
2005-08-03 | 18.72 | 1434 | 13.8 |  | 17.3 | 2311 | 13.9
2005-08-08 | 18.85 | 1198 | 13.7 |  | 17.62 | 2627 | 14
2005-08-15 | 18.34 | 1052 | 13.9 |  | 17.27 | 2257 | 13.9
2005-09-02 | 17.95 | 1732 | 14.6 |  | 17.1 | 3192 | 15
2005-09-26 | 18.85 | 1662 | 15.4 |  | 17.8 | 4106 | 15.3
2005-10-26 | 18.95 | 1508 | 15 |  | 17.9 | 3513 | 15.1
2005-11-21 | 19.05 | 1471 | 15.2 |  | 17.7 | 3682 | 15.3
2006-02-22 |  |  |  | No Reading | 18.5 | 3514 | 14.7
2006-05-15 |  |  |  | No Water | 18.5367 | 3666 | 13.9
2006-06-01 |  |  |  | No Water | 18.4711 | 3528 | 14
2006-06-06 |  |  |  | No Water | 18.0446 | 3471 | 14.2
2006-06-16 |  |  |  | No Water | 18.1759 | 3789 | 14.7
2006-06-21 |  |  |  | No Water | 18.2415 | 4463 | 13.9
2006-06-29 | 20.1444 | 1453 | 14.6 |  | 17.1588 | 5220 | 14.1
2006-07-07 | 19.685 | 1785 | 14.8 |  | 17.815 | 5060 | 14.5
2006-07-12 | 19.521 | 1486 | 14 |  | 17.7493 | 5080 | 13.9
2006-07-19 | 19.685 | 1540 | 14 |  | 17.8806 | 4990 | 14
2006-07-28 | 19.685 | 1592 | 14.1 |  | 18.0118 | 5130 | 14.2
2006-08-04 | 19.6522 | 1481 | 14.4 |  | 18.0446 | 4990 | 14.4
US3.1
US3.3
N

## Meter
Field ID: | US3
Date | Well ID: US3.1 |  |  |  | Well ID: US3.3
| Easting: 612800 Northing: 4203023 |  |  |  | Easting: 612399 Northing: 4202223
| Casing Height: 0.899 m |  |  |  | Casing Height: 0.695 m
| Depth (m) | EC (µS) | Temp (ºC) | Notes | Depth (m) | EC (µS) | Temp (ºC) | Notes
2005-05-23 | 5.7455 |  |  | No YSI | 5.2212 |  |  | No YSI
2005-06-02 | 5.6998 |  |  | No YSI | 4.8646 |  |  | No YSI
2005-06-09 | 5.7394 |  |  | No YSI | 5.2822 |  |  | No YSI
2005-06-14 | 5.6022 |  |  | No YSI | 5.3767 |  |  | No YSI
2005-06-22 | 5.4346 | 1745 | 12.6 |  | 5.2548 | 3348 | 14
2005-06-28 | 5.7546 | 1803 | 13.4 |  | 5.2639 | 3262 | 14
2005-07-06 | 5.7729 | 1904 | 14.3 |  | 5.2791 | 2955 | 14
2005-07-11 | 5.6693 | 1788 | 15.1 |  | 5.2639 | 3026 | 14
2005-07-20 | 5.59 | 1825 | 13.9 |  | 5.209 | 3255 | 14
2005-07-29 | 5.7546 | 1709 | 14.2 |  | 4.8524 | 3221 | 14.3
2005-08-03 | 5.7059 | 1434 | 13.8 |  | 5.273 | 2311 | 13.9
2005-08-08 | 5.7455 | 1198 | 13.7 |  | 5.3706 | 2627 | 14
2005-08-15 | 5.59 | 1052 | 13.9 |  | 5.2639 | 2257 | 13.9
2005-09-02 | 5.4712 | 1732 | 14.6 |  | 5.2121 | 3192 | 15
2005-09-26 | 5.7455 | 1662 | 15.4 |  | 5.4254 | 4106 | 15.3
2005-10-26 | 5.776 | 1508 | 15 |  | 5.4559 | 3513 | 15.1
2005-11-21 | 5.8064 | 1471 | 15.2 |  | 5.395 | 3682 | 15.3
2006-02-22 |  |  |  | No Reading | 5.6388 | 3514 | 14.7
2006-05-15 |  |  |  | No Water | 5.65 | 3666 | 13.9
2006-06-01 |  |  |  | No Water | 5.63 | 3528 | 14
2006-06-06 |  |  |  | No Water | 5.5 | 3471 | 14.2
2006-06-16 |  |  |  | No Water | 5.54 | 3789 | 14.7
2006-06-21 |  |  |  | No Water | 5.56 | 4463 | 13.9
2006-06-29 | 6.14 | 1453 | 14.6 |  | 5.23 | 5220 | 14.1
2006-07-07 | 6 | 1785 | 14.8 |  | 5.43 | 5060 | 14.5
2006-07-12 | 5.95 | 1486 | 14 |  | 5.41 | 5080 | 13.9
2006-07-19 | 6 | 1540 | 14 |  | 5.45 | 4990 | 14
2006-07-28 | 6 | 1592 | 14.1 |  | 5.49 | 5130 | 14.2
2006-08-04 | 5.99 | 1481 | 14.4 |  | 5.5 | 4990 | 14.4
US3.1
US3.3
N

## Average Depths
Field ID: | US3
Date | Average Depth (ft)
2005-05-23 | 17.99
2005-06-02 | 17.33
2005-06-09 | 18.08
2005-06-14 | 18.01
2005-06-22 | 17.535
2005-06-28 | 18.075
2005-07-06 | 18.13
2005-07-11 | 17.935
2005-07-20 | 17.715
2005-07-29 | 17.4
2005-08-03 | 18.01
2005-08-08 | 18.235
2005-08-15 | 17.805
2005-09-02 | 17.525
2005-09-26 | 18.325
2005-10-26 | 18.425
2005-11-21 | 18.375
2006-02-22 | 18.5
2006-05-15 | 18.5367
2006-06-01 | 18.4711
2006-06-06 | 18.0446
2006-06-16 | 18.1759
2006-06-21 | 18.2415
2006-06-29 | 18.6516
2006-07-07 | 18.75
2006-07-12 | 18.6352
2006-07-19 | 18.7828
2006-07-28 | 18.8484
2006-08-04 | 18.8484

## Interpolated Values
Interpolated Water Table Depths
Date | Calculated Average | Interpolated Depths
2005-05-23 | 17.99
2005-05-24 |  | 17.924
2005-05-25 |  | 17.858
2005-05-26 |  | 17.792
2005-05-27 |  | 17.726
2005-05-28 |  | 17.66
2005-05-29 |  | 17.594
2005-05-30 |  | 17.528
2005-05-31 |  | 17.462
2005-06-01 |  | 17.396
2005-06-02 | 17.33
2005-06-03 |  | 17.4371
2005-06-04 |  | 17.5443
2005-06-05 |  | 17.6514
2005-06-06 |  | 17.7586
2005-06-07 |  | 17.8657
2005-06-08 |  | 17.9729
2005-06-09 | 18.08
2005-06-10 |  | 18.066
2005-06-11 |  | 18.052
2005-06-12 |  | 18.038
2005-06-13 |  | 18.024
2005-06-14 | 18.01
2005-06-15 |  | 17.9506
2005-06-16 |  | 17.8912
2005-06-17 |  | 17.8319
2005-06-18 |  | 17.7725
2005-06-19 |  | 17.7131
2005-06-20 |  | 17.6537
2005-06-21 |  | 17.5944
2005-06-22 | 17.535
2005-06-23 |  | 17.625
2005-06-24 |  | 17.715
2005-06-25 |  | 17.805
2005-06-26 |  | 17.895
2005-06-27 |  | 17.985
2005-06-28 | 18.075
2005-06-29 |  | 18.0819
2005-06-30 |  | 18.0888
2005-07-01 |  | 18.0956
2005-07-02 |  | 18.1025
2005-07-03 |  | 18.1094
2005-07-04 |  | 18.1163
2005-07-05 |  | 18.1231
2005-07-06 | 18.13
2005-07-07 |  | 18.091
2005-07-08 |  | 18.052
2005-07-09 |  | 18.013
2005-07-10 |  | 17.974
2005-07-11 | 17.935
2005-07-12 |  | 17.9106
2005-07-13 |  | 17.8861
2005-07-14 |  | 17.8617
2005-07-15 |  | 17.8372
2005-07-16 |  | 17.8128
2005-07-17 |  | 17.7883
2005-07-18 |  | 17.7639
2005-07-19 |  | 17.7394
2005-07-20 | 17.715
2005-07-21 |  | 17.68
2005-07-22 |  | 17.645
2005-07-23 |  | 17.61
2005-07-24 |  | 17.575
2005-07-25 |  | 17.54
2005-07-26 |  | 17.505
2005-07-27 |  | 17.47
2005-07-28 |  | 17.435
2005-07-29 | 17.4
2005-07-30 |  | 17.522
2005-07-31 |  | 17.644
2005-08-01 |  | 17.766
2005-08-02 |  | 17.888
2005-08-03 | 18.01
2005-08-04 |  | 18.055
2005-08-05 |  | 18.1
2005-08-06 |  | 18.145
2005-08-07 |  | 18.19
2005-08-08 | 18.235
2005-08-09 |  | 18.1736
2005-08-10 |  | 18.1121
2005-08-11 |  | 18.0507
2005-08-12 |  | 17.9893
2005-08-13 |  | 17.9279
2005-08-14 |  | 17.8664
2005-08-15 | 17.805
2005-08-16 |  | 17.7894
2005-08-17 |  | 17.7739
2005-08-18 |  | 17.7583
2005-08-19 |  | 17.7428
2005-08-20 |  | 17.7272
2005-08-21 |  | 17.7117
2005-08-22 |  | 17.6961
2005-08-23 |  | 17.6806
2005-08-24 |  | 17.665
2005-08-25 |  | 17.6494
2005-08-26 |  | 17.6339
2005-08-27 |  | 17.6183
2005-08-28 |  | 17.6028
2005-08-29 |  | 17.5872
2005-08-30 |  | 17.5717
2005-08-31 |  | 17.5561
2005-09-01 |  | 17.5406
2005-09-02 | 17.525
2005-09-03 |  | 17.5583
2005-09-04 |  | 17.5917
2005-09-05 |  | 17.625
2005-09-06 |  | 17.6583
2005-09-07 |  | 17.6917
2005-09-08 |  | 17.725
2005-09-09 |  | 17.7583
2005-09-10 |  | 17.7917
2005-09-11 |  | 17.825
2005-09-12 |  | 17.8583
2005-09-13 |  | 17.8917
2005-09-14 |  | 17.925
2005-09-15 |  | 17.9583
2005-09-16 |  | 17.9917
2005-09-17 |  | 18.025
2005-09-18 |  | 18.0583
2005-09-19 |  | 18.0917
2005-09-20 |  | 18.125
2005-09-21 |  | 18.1583
2005-09-22 |  | 18.1917
2005-09-23 |  | 18.225
2005-09-24 |  | 18.2583
2005-09-25 |  | 18.2917
2005-09-26 | 18.325
2005-09-27 |  | 18.3283
2005-09-28 |  | 18.3317
2005-09-29 |  | 18.335
2005-09-30 |  | 18.3383
2005-10-01 |  | 18.3417
2005-10-02 |  | 18.345
2005-10-03 |  | 18.3483
2005-10-04 |  | 18.3517
2005-10-05 |  | 18.355
2005-10-06 |  | 18.3583
2005-10-07 |  | 18.3617
2005-10-08 |  | 18.365
2005-10-09 |  | 18.3683
2005-10-10 |  | 18.3717
2005-10-11 |  | 18.375
2005-10-12 |  | 18.3783
2005-10-13 |  | 18.3817
2005-10-14 |  | 18.385
2005-10-15 |  | 18.3883
2005-10-16 |  | 18.3917
2005-10-17 |  | 18.395
2005-10-18 |  | 18.3983
2005-10-19 |  | 18.4017
2005-10-20 |  | 18.405
2005-10-21 |  | 18.4083
2005-10-22 |  | 18.4117
2005-10-23 |  | 18.415
2005-10-24 |  | 18.4183
2005-10-25 |  | 18.4217
2005-10-26 | 18.425
2005-10-27 |  | 18.4231
2005-10-28 |  | 18.4212
2005-10-29 |  | 18.4192
2005-10-30 |  | 18.4173
2005-10-31 |  | 18.4154
2005-11-01 |  | 18.4135
2005-11-02 |  | 18.4115
2005-11-03 |  | 18.4096
2005-11-04 |  | 18.4077
2005-11-05 |  | 18.4058
2005-11-06 |  | 18.4038
2005-11-07 |  | 18.4019
2005-11-08 |  | 18.4
2005-11-09 |  | 18.3981
2005-11-10 |  | 18.3962
2005-11-11 |  | 18.3942
2005-11-12 |  | 18.3923
2005-11-13 |  | 18.3904
2005-11-14 |  | 18.3885
2005-11-15 |  | 18.3865
2005-11-16 |  | 18.3846
2005-11-17 |  | 18.3827
2005-11-18 |  | 18.3808
2005-11-19 |  | 18.3788
2005-11-20 |  | 18.3769
2005-11-21 | 18.375
2005-11-22
2005-11-23
2005-11-24
2005-11-25
2005-11-26
2005-11-27
2005-11-28
2005-11-29
2005-11-30
2005-12-01
2005-12-02
2005-12-03
2005-12-04
2005-12-05
2005-12-06
2005-12-07
2005-12-08
2005-12-09
2005-12-10
2005-12-11
2005-12-12
2005-12-13
2005-12-14
2005-12-15
2005-12-16
2005-12-17
2005-12-18
2005-12-19
2005-12-20
2005-12-21
2005-12-22
2005-12-23
2005-12-24
2005-12-25
2005-12-26
2005-12-27
2005-12-28
2005-12-29
2005-12-30
2005-12-31
2006-01-01
2006-01-02
2006-01-03
2006-01-04
2006-01-05
2006-01-06
2006-01-07
2006-01-08
2006-01-09
2006-01-10
2006-01-11
2006-01-12
2006-01-13
2006-01-14
2006-01-15
2006-01-16
2006-01-17
2006-01-18
2006-01-19
2006-01-20
2006-01-21
2006-01-22
2006-01-23
2006-01-24
2006-01-25
2006-01-26
2006-01-27
2006-01-28
2006-01-29
2006-01-30
2006-01-31
2006-02-01
2006-02-02
2006-02-03
2006-02-04
2006-02-05
2006-02-06
2006-02-07
2006-02-08
2006-02-09
2006-02-10
2006-02-11
2006-02-12
2006-02-13
2006-02-14
2006-02-15
2006-02-16
2006-02-17
2006-02-18
2006-02-19
2006-02-20
2006-02-21
2006-02-22 | 18.5
2006-02-23 |  | 18.5004
2006-02-24 |  | 18.5009
2006-02-25 |  | 18.5013
2006-02-26 |  | 18.5018
2006-02-27 |  | 18.5022
2006-02-28 |  | 18.5027
2006-03-01 |  | 18.5031
2006-03-02 |  | 18.5036
2006-03-03 |  | 18.504
2006-03-04 |  | 18.5045
2006-03-05 |  | 18.5049
2006-03-06 |  | 18.5054
2006-03-07 |  | 18.5058
2006-03-08 |  | 18.5063
2006-03-09 |  | 18.5067
2006-03-10 |  | 18.5072
2006-03-11 |  | 18.5076
2006-03-12 |  | 18.5081
2006-03-13 |  | 18.5085
2006-03-14 |  | 18.509
2006-03-15 |  | 18.5094
2006-03-16 |  | 18.5099
2006-03-17 |  | 18.5103
2006-03-18 |  | 18.5108
2006-03-19 |  | 18.5112
2006-03-20 |  | 18.5117
2006-03-21 |  | 18.5121
2006-03-22 |  | 18.5125
2006-03-23 |  | 18.513
2006-03-24 |  | 18.5134
2006-03-25 |  | 18.5139
2006-03-26 |  | 18.5143
2006-03-27 |  | 18.5148
2006-03-28 |  | 18.5152
2006-03-29 |  | 18.5157
2006-03-30 |  | 18.5161
2006-03-31 |  | 18.5166
2006-04-01 |  | 18.517
2006-04-02 |  | 18.5175
2006-04-03 |  | 18.5179
2006-04-04 |  | 18.5184
2006-04-05 |  | 18.5188
2006-04-06 |  | 18.5193
2006-04-07 |  | 18.5197
2006-04-08 |  | 18.5202
2006-04-09 |  | 18.5206
2006-04-10 |  | 18.5211
2006-04-11 |  | 18.5215
2006-04-12 |  | 18.522
2006-04-13 |  | 18.5224
2006-04-14 |  | 18.5229
2006-04-15 |  | 18.5233
2006-04-16 |  | 18.5238
2006-04-17 |  | 18.5242
2006-04-18 |  | 18.5246
2006-04-19 |  | 18.5251
2006-04-20 |  | 18.5255
2006-04-21 |  | 18.526
2006-04-22 |  | 18.5264
2006-04-23 |  | 18.5269
2006-04-24 |  | 18.5273
2006-04-25 |  | 18.5278
2006-04-26 |  | 18.5282
2006-04-27 |  | 18.5287
2006-04-28 |  | 18.5291
2006-04-29 |  | 18.5296
2006-04-30 |  | 18.53
2006-05-01 |  | 18.5305
2006-05-02 |  | 18.5309
2006-05-03 |  | 18.5314
2006-05-04 |  | 18.5318
2006-05-05 |  | 18.5323
2006-05-06 |  | 18.5327
2006-05-07 |  | 18.5332
2006-05-08 |  | 18.5336
2006-05-09 |  | 18.5341
2006-05-10 |  | 18.5345
2006-05-11 |  | 18.535
2006-05-12 |  | 18.5354
2006-05-13 |  | 18.5358
2006-05-14 |  | 18.5363
2006-05-15 | 18.5367
2006-05-16 |  | 18.5329
2006-05-17 |  | 18.529
2006-05-18 |  | 18.5252
2006-05-19 |  | 18.5213
2006-05-20 |  | 18.5174
2006-05-21 |  | 18.5136
2006-05-22 |  | 18.5097
2006-05-23 |  | 18.5059
2006-05-24 |  | 18.502
2006-05-25 |  | 18.4981
2006-05-26 |  | 18.4943
2006-05-27 |  | 18.4904
2006-05-28 |  | 18.4866
2006-05-29 |  | 18.4827
2006-05-30 |  | 18.4788
2006-05-31 |  | 18.475
2006-06-01 | 18.4711
2006-06-02 |  | 18.3858
2006-06-03 |  | 18.3005
2006-06-04 |  | 18.2152
2006-06-05 |  | 18.1299
2006-06-06 | 18.0446
2006-06-07 |  | 18.0577
2006-06-08 |  | 18.0709
2006-06-09 |  | 18.084
2006-06-10 |  | 18.0971
2006-06-11 |  | 18.1102
2006-06-12 |  | 18.1234
2006-06-13 |  | 18.1365
2006-06-14 |  | 18.1496
2006-06-15 |  | 18.1627
2006-06-16 | 18.1759
2006-06-17 |  | 18.189
2006-06-18 |  | 18.2021
2006-06-19 |  | 18.2152
2006-06-20 |  | 18.2283
2006-06-21 | 18.2415
2006-06-22 |  | 18.2927
2006-06-23 |  | 18.344
2006-06-24 |  | 18.3953
2006-06-25 |  | 18.4465
2006-06-26 |  | 18.4978
2006-06-27 |  | 18.549
2006-06-28 |  | 18.6003
2006-06-29 | 18.6516
2006-06-30 |  | 18.6639
2006-07-01 |  | 18.6762
2006-07-02 |  | 18.6885
2006-07-03 |  | 18.7008
2006-07-04 |  | 18.7131
2006-07-05 |  | 18.7254
2006-07-06 |  | 18.7377
2006-07-07 | 18.75
2006-07-08 |  | 18.727
2006-07-09 |  | 18.7041
2006-07-10 |  | 18.6811
2006-07-11 |  | 18.6581
2006-07-12 | 18.6352
2006-07-13 |  | 18.6563
2006-07-14 |  | 18.6774
2006-07-15 |  | 18.6984
2006-07-16 |  | 18.7195
2006-07-17 |  | 18.7406
2006-07-18 |  | 18.7617
2006-07-19 | 18.7828
2006-07-20 |  | 18.7901
2006-07-21 |  | 18.7974
2006-07-22 |  | 18.8047
2006-07-23 |  | 18.812
2006-07-24 |  | 18.8193
2006-07-25 |  | 18.8266
2006-07-26 |  | 18.8338
2006-07-27 |  | 18.8411
2006-07-28 | 18.8484
2006-07-29 |  | 18.8484
2006-07-30 |  | 18.8484
2006-07-31 |  | 18.8484
2006-08-01 |  | 18.8484
2006-08-02 |  | 18.8484
2006-08-03 |  | 18.8484
2006-08-04 | 18.8484
2006-08-05
2006-08-06
2006-08-07
2006-08-08
2006-08-09
2006-08-10
2006-08-11
2006-08-12
2006-08-13
2006-08-14
2006-08-15
2006-08-16
2006-08-17
2006-08-18
2006-08-19
2006-08-20
2006-08-21
2006-08-22
2006-08-23
2006-08-24
2006-08-25
2006-08-26
2006-08-27
2006-08-28
2006-08-29
2006-08-30
2006-08-31