## Feet
Field ID: | US15
Date | Well ID: US15.1 |  |  |  | Well ID: US15.2 |  |  |  | Well ID: US15.3 |  |  |  | Well ID: US15.4
| Easting: 613268 Northing: 4205051 |  |  |  | Easting: 613419 Northing: 4205201 |  |  |  | Easting: 613569 Northing: 4205355 |  |  |  | Easting: 613568 Northing: 4205060
| Casing Height: |  |  |  | Casing Height |  |  |  | Casing Height: |  |  |  | Casing Height:
| Depth (ft) | EC (µS) | Temp (ºC) | Notes | Depth (ft) | EC (µS) | Temp (ºC) | Notes | Depth (ft) | EC (µS) | Temp (ºC) | Notes | Depth (ft) | EC (µS) | Temp (ºC) | Notes
2008-08-13 | 4.5932 | 2518 | 17.3 |  | 2.9856 | 1013 | 23.8 |  | 2.2638 | 1202 | 20.3 |  | 10.4987 | 2766 | 13.2
2008-09-11 |  |  |  | broke |  |  |  | broke | 2.6575 | 1153 | 21.1 |  |  |  |  | broke
2008-09-23 |  |  |  | broke |  |  |  | broke | 3.248 | 1018 | 20.5 |  |  |  |  | broke
2008-10-13 |  |  |  | broke |  |  |  | broke | 3.4121 | 1098 | 19.4 |  |  |  |  | broke
2008-10-22 |  |  |  | broke |  |  |  | broke | 3.5105 | 1095 | 17.9 |  |  |  |  | broke
US15.1
US15.2
US15.3
US15.4

## Meters
Field ID: | US15
Date | Well ID: US15.1 |  |  |  | Well ID: US15.2 |  |  |  | Well ID: US15.3 |  |  |  | Well ID: US15.4
| Easting: 613268 Northing: 4205051 |  |  |  | Easting: 613419 Northing: 4205201 |  |  |  | Easting: 613569 Northing: 4205355 |  |  |  | Easting: 613568 Northing: 4205060
| Casing Height: |  |  |  | Casing Height |  |  |  | Casing Height: |  |  |  | Casing Height:
| Depth (m) | EC (µS) | Temp (ºC) | Notes | Depth (m) | EC (µS) | Temp (ºC) | Notes | Depth (m) | EC (µS) | Temp (ºC) | Notes | Depth (m) | EC (µS) | Temp (ºC) | Notes
2008-08-13 | 1.4 | 2518 | 17.3 |  | 0.91 | 1013 | 23.8 |  | 0.69 | 1202 | 20.3 |  | 3.2 | 2766 | 13.2
2008-09-11 |  |  |  | broke |  |  |  | broke | 0.81 | 1153 | 21.1 |  |  |  |  | broke
2008-09-23 |  |  |  | broke |  |  |  | broke | 0.99 | 1018 | 20.5 |  |  |  |  | broke
2008-10-13 |  |  |  | broke |  |  |  | broke | 1.04 | 1098 | 19.4 |  |  |  |  | broke
2008-10-22 |  |  |  | broke |  |  |  | broke | 1.07 | 1095 | 17.9 |  |  |  |  | broke
US15.1
US15.2
US15.3
US15.4

## Average Depths
Field ID: | US15
Date | Average Depth (ft) | Avg. EC (mS/cm) | Avg. EC (dS/m) |  | Average Depth (ft) | Max | Min | Std
2008-08-13 | 5.0853 | 1874.75 | 1.8747 | 2008 | 3.5827 | 10.4987 | 2.2638 | 2.6568
2008-09-11 | 2.6575 | 1153 | 1.153
2008-09-23 | 3.248 | 1018 | 1.018
2008-10-13 | 3.4121 | 1098 | 1.098 |  | Average EC (µS) | Max | Min | Std
2008-10-22 | 3.5105 | 1095 | 1.095 | 2008 | 1247.75 | 2766 | 1013 | 721.2161

## Interpolated Values
Interpolated Water Table Depths
Date | Calculated Average | Interpolated Depths
2008-08-13 | 5.0853 |  | 1.55 | 1.55 | 1.5245 | 1.499 | 1.4734 | 1.4479 | 1.4224 | 1.3969 | 1.3714 | 1.3459 | 1.3203 | 1.2948 | 1.2693 | 1.2438 | 1.2183 | 1.1928 | 1.1672 | 1.1417 | 1.1162 | 1.0907
2008-08-14 |  | 5.0016 | 1.5245
2008-08-15 |  | 4.9179 | 1.499
2008-08-16 |  | 4.8341 | 1.4734
2008-08-17 |  | 4.7504 | 1.4479
2008-08-18 |  | 4.6667 | 1.4224
2008-08-19 |  | 4.583 | 1.3969
2008-08-20 |  | 4.4993 | 1.3714
2008-08-21 |  | 4.4156 | 1.3459
2008-08-22 |  | 4.3318 | 1.3203
2008-08-23 |  | 4.2481 | 1.2948
2008-08-24 |  | 4.1644 | 1.2693
2008-08-25 |  | 4.0807 | 1.2438
2008-08-26 |  | 3.997 | 1.2183
2008-08-27 |  | 3.9133 | 1.1928
2008-08-28 |  | 3.8295 | 1.1672
2008-08-29 |  | 3.7458 | 1.1417
2008-08-30 |  | 3.6621 | 1.1162
2008-08-31 |  | 3.5784 | 1.0907
2008-09-01 |  | 3.4947 | 1.0652 | 1.0652 | 1.0397 | 1.0141 | 0.98862 | 0.9631 | 0.93759 | 0.91207 | 0.88655 | 0.86103 | 0.83552 | 0.81 | 0.825 | 0.84 | 0.855 | 0.87 | 0.885 | 0.9 | 0.915 | 0.93 | 0.945 | 0.96 | 0.975 | 0.99 | 0.9925 | 0.995 | 0.9975 | 1 | 1.0025 | 1.005 | 1.0075
2008-09-02 |  | 3.4109 | 1.0397
2008-09-03 |  | 3.3272 | 1.0141
2008-09-04 |  | 3.2435 | 0.98862
2008-09-05 |  | 3.1598 | 0.9631
2008-09-06 |  | 3.0761 | 0.93759
2008-09-07 |  | 2.9924 | 0.91207
2008-09-08 |  | 2.9086 | 0.88655
2008-09-09 |  | 2.8249 | 0.86103
2008-09-10 |  | 2.7412 | 0.83552
2008-09-11 | 2.6575 |  | 0.81
2008-09-12 |  | 2.7067 | 0.825
2008-09-13 |  | 2.7559 | 0.84
2008-09-14 |  | 2.8051 | 0.855
2008-09-15 |  | 2.8543 | 0.87
2008-09-16 |  | 2.9035 | 0.885
2008-09-17 |  | 2.9528 | 0.9
2008-09-18 |  | 3.002 | 0.915
2008-09-19 |  | 3.0512 | 0.93
2008-09-20 |  | 3.1004 | 0.945
2008-09-21 |  | 3.1496 | 0.96
2008-09-22 |  | 3.1988 | 0.975
2008-09-23 | 3.248 |  | 0.99
2008-09-24 |  | 3.2562 | 0.9925
2008-09-25 |  | 3.2644 | 0.995
2008-09-26 |  | 3.2726 | 0.9975
2008-09-27 |  | 3.2808 | 1
2008-09-28 |  | 3.289 | 1.0025
2008-09-29 |  | 3.2972 | 1.005
2008-09-30 |  | 3.3054 | 1.0075
2008-10-01 |  | 3.3136 | 1.01 | 1.01 | 1.0125 | 1.015 | 1.0175 | 1.02 | 1.0225 | 1.025 | 1.0275 | 1.03 | 1.0325 | 1.035 | 1.0375 | 1.04 | 1.0433 | 1.0467 | 1.05 | 1.0533 | 1.0567 | 1.06 | 1.0633 | 1.0667 | 1.07
2008-10-02 |  | 3.3219 | 1.0125
2008-10-03 |  | 3.3301 | 1.015
2008-10-04 |  | 3.3383 | 1.0175
2008-10-05 |  | 3.3465 | 1.02
2008-10-06 |  | 3.3547 | 1.0225
2008-10-07 |  | 3.3629 | 1.025
2008-10-08 |  | 3.3711 | 1.0275
2008-10-09 |  | 3.3793 | 1.03
2008-10-10 |  | 3.3875 | 1.0325
2008-10-11 |  | 3.3957 | 1.035
2008-10-12 |  | 3.4039 | 1.0375
2008-10-13 | 3.4121 |  | 1.04
2008-10-14 |  | 3.423 | 1.0433
2008-10-15 |  | 3.4339 | 1.0467
2008-10-16 |  | 3.4449 | 1.05
2008-10-17 |  | 3.4558 | 1.0533
2008-10-18 |  | 3.4668 | 1.0567
2008-10-19 |  | 3.4777 | 1.06
2008-10-20 |  | 3.4886 | 1.0633
2008-10-21 |  | 3.4996 | 1.0667
2008-10-22 | 3.5105 |  | 1.07
2008-10-23
2008-10-24
2008-10-25
2008-10-26
2008-10-27
2008-10-28
2008-10-29
2008-10-30
2008-10-31