## Feet
Field ID: | US22
Date | Well ID: US22.1 |  |  |  | Well ID: US22.2
| Easting: 622490 Northing: 4204761 |  |  |  | Easting: 622816 Northing: 4205146
| Casing Height: 0.940 m |  |  |  | Casing Height: 0.870 m
| Depth (ft) | EC (µS) | Temp (ºC) | Notes | Depth (ft) | EC (µS) | Temp (ºC) | Notes
2004-05-05 |  |  |  | No Water |  |  |  | No Water
2004-05-12
2004-05-19
2004-05-26
2004-06-03
2004-06-10 |  |  |  | No Water |  |  |  | No Water
2004-06-16
2004-06-23 | 8.4167 | [6 empty] | No Water
2004-06-30 |  |  |  | No Water |  |  |  | No Water
2004-07-05 |  |  |  | No Water |  |  |  | No Water
2004-07-13 | 9.9167 |  |  |  | 7.3458 | 843 | 18.2
2004-07-19 | 10.0167 | 1497 | 16.6 |  | 12.7458 | 2329 | 15.5
2004-07-26 | 9.9167 | 1523 | 17 |  | 12.6458 | 1636 | 16
2004-08-03
2004-08-08 |  |  |  | No Water | 12.6458 | 1288 | 15.9
2004-08-14 |  |  |  | No Water
2004-08-22
2004-09-19
2004-09-29
2004-11-27 |  |  |  |  | 12.6458 | 1293 | 15.5
2004-12-30 |  |  |  |  | 12.7626 | 1067 | 14.1
2005-02-07 |  |  |  |  | 8.9788 | 1035 | 11.8
US22.1
US22.2
N

## Meter
Field ID: | US22
Date | Well ID: US22.1 |  |  |  | Well ID: US22.2
| Easting: 622490 Northing: 4204761 |  |  |  | Easting: 622816 Northing: 4205146
| Casing Height: 0.940 m |  |  |  | Casing Height: 0.870 m
| Depth (m) | EC (µS) | Temp (ºC) | Notes | Depth (m) | EC (µS) | Temp (ºC) | Notes
2004-05-05 |  |  |  | No Water |  |  |  | No Water
2004-05-12
2004-05-19
2004-05-26
2004-06-03
2004-06-10 |  |  |  | No Water |  |  |  | No Water
2004-06-16
2004-06-23 | 2.5654 | [6 empty] | No Water
2004-06-30 |  |  |  | No Water |  |  |  | No Water
2004-07-05 |  |  |  | No Water |  |  |  | No Water
2004-07-13 | 3.0226 |  |  |  | 2.239 | 843 | 18.2
2004-07-19 | 3.0531 | 1497 | 16.6 |  | 3.8849 | 2329 | 15.5
2004-07-26 | 3.0226 | 1523 | 17 |  | 3.8544 | 1636 | 16
2004-08-03
2004-08-08 |  |  |  | No Water | 3.8544 | 1288 | 15.9
2004-08-14 |  |  |  | No Water
2004-08-22
2004-09-19
2004-09-29
2004-11-27 |  |  |  |  | 3.8544 | 1293 | 15.5
2004-12-30 |  |  |  |  | 3.89 | 1067 | 14.1
2005-02-07 |  |  |  |  | 2.7367 | 1035 | 11.8
US22.1
US22.2
N

## Average Depths
Field ID: | US22
[5 empty] | 2004 | 2005
|  |  |  | Depth (ft) | 11.1092 | 8.9788
Date | Average Depth (ft) | Avg. EC (mS/cm) | Avg. EC (dS/m) | EC | 1510 | 1035
2004-05-05 | No Data
2004-05-12 | No Data
2004-05-19 | No Data
2004-05-26 | No Data
2004-06-03 | No Data
2004-06-10 | No Data
2004-06-16 | No Data
2004-06-23 | 8.4167
2004-06-30 | No Data
2004-07-05 | No Data
2004-07-13 | 8.6312
2004-07-19 | 11.3812
2004-07-26 | 11.2812
2004-08-03 | No Data
2004-08-08 | 12.6458
2004-08-14 | No Data
2004-08-22 | No Data
2004-09-19 | No Data
2004-09-29 | No Data
2004-11-27 | 12.6458
2004-12-30 | 12.7626
2005-02-07 | 8.9788

## Interpolated Values
Interpolated Water Table Depths
Date | Calculated Average | Interpolated Depths
2004-06-23 | 8.4167
2004-06-24 |  | 8.5307
2004-06-25 |  | 8.6447
2004-06-26 |  | 8.7587
2004-06-27 |  | 8.8728
2004-06-28 |  | 8.9868
2004-06-29 |  | 9.1008
2004-06-30 |  | 9.2148
2004-07-01 |  | 9.3288
2004-07-02 |  | 9.4429
2004-07-03 |  | 9.5569
2004-07-04 |  | 9.6709
2004-07-05 |  | 9.7849
2004-07-06 |  | 9.899
2004-07-07 |  | 10.013
2004-07-08 |  | 10.127
2004-07-09 |  | 10.241
2004-07-10 |  | 10.355
2004-07-11 |  | 10.4691
2004-07-12 |  | 10.5831
2004-07-13 |  | 10.6971
2004-07-14 |  | 10.8111
2004-07-15 |  | 10.9252
2004-07-16 |  | 11.0392
2004-07-17 |  | 11.1532
2004-07-18 |  | 11.2672
2004-07-19 | 11.3812
2004-07-20 |  | 11.367
2004-07-21 |  | 11.3527
2004-07-22 |  | 11.3384
2004-07-23 |  | 11.3241
2004-07-24 |  | 11.3098
2004-07-25 |  | 11.2955
2004-07-26 | 11.2812
2004-07-27 |  | 11.3862
2004-07-28 |  | 11.4912
2004-07-29 |  | 11.5962
2004-07-30 |  | 11.7011
2004-07-31 |  | 11.8061
2004-08-01 |  | 11.9111
2004-08-02 |  | 12.016
2004-08-03 |  | 12.121
2004-08-04 |  | 12.226
2004-08-05 |  | 12.3309
2004-08-06 |  | 12.4359
2004-08-07 |  | 12.5409
2004-08-08 | 12.6458
2004-08-09 |  | 12.6458
2004-08-10 |  | 12.6458
2004-08-11 |  | 12.6458
2004-08-12 |  | 12.6458
2004-08-13 |  | 12.6458
2004-08-14 |  | 12.6458
2004-08-15 |  | 12.6458
2004-08-16 |  | 12.6458
2004-08-17 |  | 12.6458
2004-08-18 |  | 12.6458
2004-08-19 |  | 12.6458
2004-08-20 |  | 12.6458
2004-08-21 |  | 12.6458
2004-08-22 |  | 12.6458
2004-08-23 |  | 12.6458
2004-08-24 |  | 12.6458
2004-08-25 |  | 12.6458
2004-08-26 |  | 12.6458
2004-08-27 |  | 12.6458
2004-08-28 |  | 12.6458
2004-08-29 |  | 12.6458
2004-08-30 |  | 12.6458
2004-08-31 |  | 12.6458
2004-09-01 |  | 12.6458
2004-09-02 |  | 12.6458
2004-09-03 |  | 12.6458
2004-09-04 |  | 12.6458
2004-09-05 |  | 12.6458
2004-09-06 |  | 12.6458
2004-09-07 |  | 12.6458
2004-09-08 |  | 12.6458
2004-09-09 |  | 12.6458
2004-09-10 |  | 12.6458
2004-09-11 |  | 12.6458
2004-09-12 |  | 12.6458
2004-09-13 |  | 12.6458
2004-09-14 |  | 12.6458
2004-09-15 |  | 12.6458
2004-09-16 |  | 12.6458
2004-09-17 |  | 12.6458
2004-09-18 |  | 12.6458
2004-09-19 |  | 12.6458
2004-09-20 |  | 12.6458
2004-09-21 |  | 12.6458
2004-09-22 |  | 12.6458
2004-09-23 |  | 12.6458
2004-09-24 |  | 12.6458
2004-09-25 |  | 12.6458
2004-09-26 |  | 12.6458
2004-09-27 |  | 12.6458
2004-09-28 |  | 12.6458
2004-09-29 |  | 12.6458
2004-09-30 |  | 12.6458
2004-10-01 |  | 12.6458
2004-10-02 |  | 12.6458
2004-10-03 |  | 12.6458
2004-10-04 |  | 12.6458
2004-10-05 |  | 12.6458
2004-10-06 |  | 12.6458
2004-10-07 |  | 12.6458
2004-10-08 |  | 12.6458
2004-10-09 |  | 12.6458
2004-10-10 |  | 12.6458
2004-10-11 |  | 12.6458
2004-10-12 |  | 12.6458
2004-10-13 |  | 12.6458
2004-10-14 |  | 12.6458
2004-10-15 |  | 12.6458
2004-10-16 |  | 12.6458
2004-10-17 |  | 12.6458
2004-10-18 |  | 12.6458
2004-10-19 |  | 12.6458
2004-10-20 |  | 12.6458
2004-10-21 |  | 12.6458
2004-10-22 |  | 12.6458
2004-10-23 |  | 12.6458
2004-10-24 |  | 12.6458
2004-10-25 |  | 12.6458
2004-10-26 |  | 12.6458
2004-10-27 |  | 12.6458
2004-10-28 |  | 12.6458
2004-10-29 |  | 12.6458
2004-10-30 |  | 12.6458
2004-10-31 |  | 12.6458
2004-11-01 |  | 12.6458
2004-11-02 |  | 12.6458
2004-11-03 |  | 12.6458
2004-11-04 |  | 12.6458
2004-11-05 |  | 12.6458
2004-11-06 |  | 12.6458
2004-11-07 |  | 12.6458
2004-11-08 |  | 12.6458
2004-11-09 |  | 12.6458
2004-11-10 |  | 12.6458
2004-11-11 |  | 12.6458
2004-11-12 |  | 12.6458
2004-11-13 |  | 12.6458
2004-11-14 |  | 12.6458
2004-11-15 |  | 12.6458
2004-11-16 |  | 12.6458
2004-11-17 |  | 12.6458
2004-11-18 |  | 12.6458
2004-11-19 |  | 12.6458
2004-11-20 |  | 12.6458
2004-11-21 |  | 12.6458
2004-11-22 |  | 12.6458
2004-11-23 |  | 12.6458
2004-11-24 |  | 12.6458
2004-11-25 |  | 12.6458
2004-11-26 |  | 12.6458
2004-11-27 | 12.6458
2004-11-28 |  | 12.6494
2004-11-29 |  | 12.6529
2004-11-30 |  | 12.6565
2004-12-01 |  | 12.66
2004-12-02 |  | 12.6635
2004-12-03 |  | 12.6671
2004-12-04 |  | 12.6706
2004-12-05 |  | 12.6741
2004-12-06 |  | 12.6777
2004-12-07 |  | 12.6812
2004-12-08 |  | 12.6848
2004-12-09 |  | 12.6883
2004-12-10 |  | 12.6918
2004-12-11 |  | 12.6954
2004-12-12 |  | 12.6989
2004-12-13 |  | 12.7025
2004-12-14 |  | 12.706
2004-12-15 |  | 12.7095
2004-12-16 |  | 12.7131
2004-12-17 |  | 12.7166
2004-12-18 |  | 12.7202
2004-12-19 |  | 12.7237
2004-12-20 |  | 12.7272
2004-12-21 |  | 12.7308
2004-12-22 |  | 12.7343
2004-12-23 |  | 12.7379
2004-12-24 |  | 12.7414
2004-12-25 |  | 12.7449
2004-12-26 |  | 12.7485
2004-12-27 |  | 12.752
2004-12-28 |  | 12.7556
2004-12-29 |  | 12.7591
2004-12-30 | 12.7626
2004-12-31 |  | 12.6656
2005-01-01 |  | 12.5686
2005-01-02 |  | 12.4716
2005-01-03 |  | 12.3745
2005-01-04 |  | 12.2775
2005-01-05 |  | 12.1805
2005-01-06 |  | 12.0835
2005-01-07 |  | 11.9865
2005-01-08 |  | 11.8894
2005-01-09 |  | 11.7924
2005-01-10 |  | 11.6954
2005-01-11 |  | 11.5984
2005-01-12 |  | 11.5014
2005-01-13 |  | 11.4043
2005-01-14 |  | 11.3073
2005-01-15 |  | 11.2103
2005-01-16 |  | 11.1133
2005-01-17 |  | 11.0163
2005-01-18 |  | 10.9192
2005-01-19 |  | 10.8222
2005-01-20 |  | 10.7252
2005-01-21 |  | 10.6282
2005-01-22 |  | 10.5312
2005-01-23 |  | 10.4341
2005-01-24 |  | 10.3371
2005-01-25 |  | 10.2401
2005-01-26 |  | 10.1431
2005-01-27 |  | 10.0461
2005-01-28 |  | 9.949
2005-01-29 |  | 9.852
2005-01-30 |  | 9.755
2005-01-31 |  | 9.658
2005-02-01 |  | 9.561
2005-02-02 |  | 9.4639
2005-02-03 |  | 9.3669
2005-02-04 |  | 9.2699
2005-02-05 |  | 9.1729
2005-02-06 |  | 9.0759
2005-02-07 | 8.9788
2005-02-08
2005-02-09
2005-02-10
2005-02-11