## Feet
Field ID: | US7
Date | Well ID: US7.5 |  |  |  | Well ID: US7.6 |  |  |  | Well ID: US6.2
| Easting: 613581 Northing: 4205056 |  |  |  | Easting: 613577 Northing: 4204670 |  |  |  | Easting: 613772 Northing: 4204827
| Casing Height: 1.07 m |  |  |  | Casing Height: 0.896 m |  |  |  | Casing Height: 0.960 m
| Depth (ft) | EC (µS) | Temp (ºC) | Notes | Depth (ft) | EC (µS) | Temp (ºC) | Notes | Depth (ft) | EC (µS) | Temp (ºC) | Notes
2005-05-20 | [8 empty] | 18.3317
2005-05-23 | [8 empty] | 18.4957
2005-06-03 | [8 empty] | 18.5942 | 1986 | 13.5 |  | 32
2005-06-09 | [8 empty] | 18.475 | 2346 | 14.4 |  | 30
2005-06-14 | [8 empty] | 18.365 | 2622 | 13.6
2005-06-22 | [8 empty] | 18.305 | 1955 | 13.6
2005-06-28 | [8 empty] | 17.705 | 2107 | 13.8
2005-07-06 | [8 empty] | 17.995 | 1933 | 13.3
2005-07-11 | [8 empty] | 17.925 | 2025 | 13.9
2005-07-20 | 14.76 | 1086 | 13.9 |  | 13.45 | 1537 | 14.3 |  | 18.005 | 2212 | 14.1
2005-07-29 |  |  |  |  | 11.46 | 1241 | 14.2 |  | 18.105 | 2141 | 14.2
2005-08-03 | 14.55 | 940 | 14.2 |  | 13.9 | 1083 | 14.3 |  | 18.225 | 1759 | 14.2
2005-08-08 | 14.85 | 885 | 14.5 |  | 13.98 | 1087 | 14.6 |  | 18.365 | 1562 | 14.2
2005-08-15 | 14.95 | 800 | 14.6 |  | 13.62 | 1140 | 14.8 |  | 18.055 | 1046 | 14.1
2005-09-02 | 13.4 | 1205 | 14.9 |  | 13.5 | 1595 | 16.5 |  | 17.825 | 2567 | 13.9
2005-09-26 | 14 | 1222 | 15.1 |  | 14 | 1625 | 15.9 |  | 18.175 | 2580 | 14.7
2005-10-26 | 14.3 | 1205 | 15.2 |  | 13.8 | 2184 | 15.6 |  | 18.375 | 1240 | 14.7
2005-11-21 | 14.6 | 1570 | 16.3 |  | 13.7 | 1476 | 15.8 |  | 18.175 | 2180 | 15.5
2006-02-22 |  |  |  |  | 16.1 | 1737 | 11.3 |  | 20.375 | 2432 | 14.2
2006-05-15 | 14.2717 | 1000 | 11.9 |  | 16.5026 | 1586 | 11.1 |  | 19.8819 | 3046 | 13.5
2006-06-01 | 11.0236 | 1040 | 11.5 |  | 14.895 | 1354 | 13.4 |  | 19.0945 | 2394 | 13.4
2006-06-06 | 11.647 |  | 11.8 |  | 14.731 |  | 13.6 |  | 18.9961 | 870 | 13.4 |  | 33
2006-06-16 | 11.9094 | 1003 | 11.9 |  | 14.4357 | 1375 | 14.1 |  | 18.5367 | 1339 | 13.2 |  | 31
2006-06-21 | 11.1877 | 1003 | 12.2 |  | 14.5013 | 1450 | 14.3 |  | 18.4055 | 1577 | 13.2
2006-06-29 | 11.9094 | 1024 | 13 |  | 13.5171 | 1480 | 14.4 |  | 18.0774 | 1885 | 13.5
2006-07-06 | 12.1063 | 1049 | 13.4 |  | 13.5827 | 1518 | 14.5 |  | 17.9462 | 2136 | 13.5
2006-07-12 | 11.9094 | 1048 | 13.7 |  | 12.6969 | 1895 | 14.5 |  | 17.6181 | 920 | 13.6
2006-07-19 | 11.811 | 998 | 14.9 |  | 12.8281 | 1360 | 14.8 |  | 17.3556 | 1510 | 13.6
2006-07-28 | 12.4672 | 961 | 15.1 |  | 13.2218 | 1701 | 15 |  | 17.5525 | 2111 | 13.9
2006-08-04 | 11.9423 | 943 | 15.7 |  | 13.0249 | 1998 | 15.1 |  | 17.3885 | 2328 | 13.7
N
US7.5
US7.6
US6.2

## Meter
Field ID: | US7
Date | Well ID: US7.5 |  |  |  | Well ID: US7.6 |  |  |  | Well ID: US6.2
| Easting: 613581 Northing: 4205056 |  |  |  | Easting: 613577 Northing: 4204670 |  |  |  | Easting: 613772 Northing: 4204827
| Casing Height: 1.07 m |  |  |  | Casing Height: 0.896 m |  |  |  | Casing Height: 0.960 m
| Depth (m) | EC (µS) | Temp (ºC) | Notes | Depth (m) | EC (µS) | Temp (ºC) | Notes | Depth (m) | EC (µS) | Temp (ºC) | Notes
2005-05-20 | [8 empty] | 5.5875
2005-05-23 | [8 empty] | 5.6375
2005-06-03 | [8 empty] | 5.6675 | 1986 | 13.5
2005-06-09 | [8 empty] | 5.6312 | 2346 | 14.4
2005-06-14 | [8 empty] | 5.5977 | 2622 | 13.6
2005-06-22 | [8 empty] | 5.5794 | 1955 | 13.6
2005-06-28 | [8 empty] | 5.3965 | 2107 | 13.8
2005-07-06 | [8 empty] | 5.4849 | 1933 | 13.3
2005-07-11 | [8 empty] | 5.4635 | 2025 | 13.9
2005-07-20 | 4.4988 | 1086 | 13.9 |  | 4.0996 | 1537 | 14.3 |  | 5.4879 | 2212 | 14.1
2005-07-29 |  |  |  |  | 3.493 | 1241 | 14.2 |  | 5.5184 | 2141 | 14.2
2005-08-03 | 4.4348 | 940 | 14.2 |  | 4.2367 | 1083 | 14.3 |  | 5.555 | 1759 | 14.2
2005-08-08 | 4.5263 | 885 | 14.5 |  | 4.2611 | 1087 | 14.6 |  | 5.5977 | 1562 | 14.2
2005-08-15 | 4.5568 | 800 | 14.6 |  | 4.1514 | 1140 | 14.8 |  | 5.5032 | 1046 | 14.1
2005-09-02 | 4.0843 | 1205 | 14.9 |  | 4.1148 | 1595 | 16.5 |  | 5.4331 | 2567 | 13.9
2005-09-26 | 4.2672 | 1222 | 15.1 |  | 4.2672 | 1625 | 15.9 |  | 5.5397 | 2580 | 14.7
2005-10-26 | 4.3586 | 1205 | 15.2 |  | 4.2062 | 2184 | 15.6 |  | 5.6007 | 1240 | 14.7
2005-11-21 | 4.4501 | 1570 | 16.3 |  | 4.1758 | 1476 | 15.8 |  | 5.5397 | 2180 | 15.5
2006-02-22 |  |  |  |  | 4.9073 | 1737 | 11.3 |  | 6.2103 | 2432 | 14.2
2006-05-15 | 4.35 | 1000 | 11.9 |  | 5.03 | 1586 | 11.1 |  | 6.06 | 3046 | 13.5
2006-06-01 | 3.36 | 1040 | 11.5 |  | 4.54 | 1354 | 13.4 |  | 5.82 | 2394 | 13.4
2006-06-06 | 3.55 |  | 11.8 |  | 4.49 |  | 13.6 |  | 5.79 | 870 | 13.4
2006-06-16 | 3.63 | 1003 | 11.9 |  | 4.4 | 1375 | 14.1 |  | 5.65 | 1339 | 13.2
2006-06-21 | 3.41 | 1003 | 12.2 |  | 4.42 | 1450 | 14.3 |  | 5.61 | 1577 | 13.2
2006-06-29 | 3.63 | 1024 | 13 |  | 4.12 | 1480 | 14.4 |  | 5.51 | 1885 | 13.5
2006-07-06 | 3.69 | 1049 | 13.4 |  | 4.14 | 1518 | 14.5 |  | 5.47 | 2136 | 13.5
2006-07-12 | 3.63 | 1048 | 13.7 |  | 3.87 | 1895 | 14.5 |  | 5.37 | 920 | 13.6
2006-07-19 | 3.6 | 998 | 14.9 |  | 3.91 | 1360 | 14.8 |  | 5.29 | 1510 | 13.6
2006-07-28 | 3.8 | 961 | 15.1 |  | 4.03 | 1701 | 15 |  | 5.35 | 2111 | 13.9
2006-08-04 | 3.64 | 943 | 15.7 |  | 3.97 | 1998 | 15.1 |  | 5.3 | 2328 | 13.7
N
US7.5
US7.6
US6.2

## Average Depths
Field ID: | US7
Date | Average Depth (ft) | Avg. EC (mS/cm) | Avg. EC (dS/m) |  | Average Depth (ft) | Max | Min | Std
2005-05-20 | 18.3317 | #DIV/0! | #DIV/0! | 2005 | 16.8825 | 18.5942 | 11.46 | 2.2572
2005-05-23 | 18.4957 | #DIV/0! | #DIV/0! | 2006 | 14.7568 | 19.8819 | 11.0236 | 2.7994
2005-06-03 | 18.5942 | 1009 | 1.009
2005-06-09 | 18.475 | 1188 | 1.188
2005-06-14 | 18.365 | 2622 | 2.622 |  | Average EC (µS) | Max | Min | Std
2005-06-22 | 18.305 | 1955 | 1.955 | 2005 | 1647.7778 | 2622 | 800 | 555.3855
2005-06-28 | 17.705 | 2107 | 2.107 | 2006 | 1378.197 | 3046 | 870 | 532.571
2005-07-06 | 17.995 | 1933 | 1.933
2005-07-11 | 17.925 | 2025 | 2.025
2005-07-20 | 15.405 | 1611.6667 | 1.6117
2005-07-29 | 14.7825 | 1691 | 1.691
2005-08-03 | 15.5583 | 1260.6667 | 1.2607
2005-08-08 | 15.7317 | 1178 | 1.178
2005-08-15 | 15.5417 | 995.3333 | 0.99533
2005-09-02 | 14.9083 | 1789 | 1.789
2005-09-26 | 15.3917 | 1809 | 1.809
2005-10-26 | 15.4917 | 1543 | 1.543
2005-11-21 | 15.4917 | 1742 | 1.742
2006-02-22 | 18.2375 | 2084.5 | 2.0845
2006-05-15 | 16.8854 | 1877.3333 | 1.8773
2006-06-01 | 15.0044 | 1596 | 1.596
2006-06-06 | 15.1247 | 451.5 | 0.4515
2006-06-16 | 14.9606 | 937 | 0.937
2006-06-21 | 14.6982 | 1343.3333 | 1.3433
2006-06-29 | 14.5013 | 1463 | 1.463
2006-07-06 | 14.5451 | 1567.6667 | 1.5677
2006-07-12 | 14.0748 | 1287.6667 | 1.2877
2006-07-19 | 13.9983 | 1289.3333 | 1.2893
2006-07-28 | 14.4138 | 1591 | 1.591
2006-08-04 | 14.1185 | 1756.3333 | 1.7563

## Interpolated Values
Interpolated Water Table Depths
Date | Calculated Average | Interpolated Depths | Depth (m)
2005-05-20 | 18.3317 |  | 5.5875 | 5.5875 | 5.6042 | 5.6208 | 5.6375 | 5.6402 | 5.643 | 5.6457 | 5.6484 | 5.6511 | 5.6539 | 5.6566 | 5.6593
2005-05-21 |  | 18.3864 | 5.6042
2005-05-22 |  | 18.4411 | 5.6208
2005-05-23 | 18.4957 |  | 5.6375
2005-05-24 |  | 18.5047 | 5.6402
2005-05-25 |  | 18.5136 | 5.643
2005-05-26 |  | 18.5226 | 5.6457
2005-05-27 |  | 18.5315 | 5.6484
2005-05-28 |  | 18.5405 | 5.6511
2005-05-29 |  | 18.5494 | 5.6539
2005-05-30 |  | 18.5584 | 5.6566
2005-05-31 |  | 18.5673 | 5.6593
2005-06-01 |  | 18.5763 | 5.662 | 5.662 | 5.6648 | 5.6675 | 5.6614 | 5.6554 | 5.6493 | 5.6433 | 5.6372 | 5.6312 | 5.6245 | 5.6178 | 5.6111 | 5.6044 | 5.5977 | 5.5954 | 5.5931 | 5.5908 | 5.5885 | 5.5862 | 5.5839 | 5.5816 | 5.5794 | 5.5489 | 5.5184 | 5.4879 | 5.4574 | 5.427 | 5.3965 | 5.4075 | 5.4186
2005-06-02 |  | 18.5852 | 5.6648
2005-06-03 | 18.5942 |  | 5.6675
2005-06-04 |  | 18.5743 | 5.6614
2005-06-05 |  | 18.5544 | 5.6554
2005-06-06 |  | 18.5346 | 5.6493
2005-06-07 |  | 18.5147 | 5.6433
2005-06-08 |  | 18.4949 | 5.6372
2005-06-09 | 18.475 |  | 5.6312
2005-06-10 |  | 18.453 | 5.6245
2005-06-11 |  | 18.431 | 5.6178
2005-06-12 |  | 18.409 | 5.6111
2005-06-13 |  | 18.387 | 5.6044
2005-06-14 | 18.365 |  | 5.5977
2005-06-15 |  | 18.3575 | 5.5954
2005-06-16 |  | 18.35 | 5.5931
2005-06-17 |  | 18.3425 | 5.5908
2005-06-18 |  | 18.335 | 5.5885
2005-06-19 |  | 18.3275 | 5.5862
2005-06-20 |  | 18.32 | 5.5839
2005-06-21 |  | 18.3125 | 5.5816
2005-06-22 | 18.305 |  | 5.5794
2005-06-23 |  | 18.205 | 5.5489
2005-06-24 |  | 18.105 | 5.5184
2005-06-25 |  | 18.005 | 5.4879
2005-06-26 |  | 17.905 | 5.4574
2005-06-27 |  | 17.805 | 5.427
2005-06-28 | 17.705 |  | 5.3965
2005-06-29 |  | 17.7413 | 5.4075
2005-06-30 |  | 17.7775 | 5.4186
2005-07-01 |  | 17.8137 | 5.4296 | 5.4296 | 5.4407 | 5.4517 | 5.4628 | 5.4738 | 5.4849 | 5.4806 | 5.4763 | 5.4721 | 5.4678 | 5.4635 | 5.3782 | 5.2929 | 5.2075 | 5.1222 | 5.0368 | 4.9515 | 4.8661 | 4.7808 | 4.6954 | 4.6744 | 4.6533 | 4.6322 | 4.6111 | 4.59 | 4.569 | 4.5479 | 4.5268 | 4.5057 | 4.553 | 4.6003
2005-07-02 |  | 17.85 | 5.4407
2005-07-03 |  | 17.8863 | 5.4517
2005-07-04 |  | 17.9225 | 5.4628
2005-07-05 |  | 17.9587 | 5.4738
2005-07-06 | 17.995 |  | 5.4849
2005-07-07 |  | 17.981 | 5.4806
2005-07-08 |  | 17.967 | 5.4763
2005-07-09 |  | 17.953 | 5.4721
2005-07-10 |  | 17.939 | 5.4678
2005-07-11 | 17.925 |  | 5.4635
2005-07-12 |  | 17.645 | 5.3782
2005-07-13 |  | 17.365 | 5.2929
2005-07-14 |  | 17.085 | 5.2075
2005-07-15 |  | 16.805 | 5.1222
2005-07-16 |  | 16.525 | 5.0368
2005-07-17 |  | 16.245 | 4.9515
2005-07-18 |  | 15.965 | 4.8661
2005-07-19 |  | 15.685 | 4.7808
2005-07-20 | 15.405 |  | 4.6954
2005-07-21 |  | 15.3358 | 4.6744
2005-07-22 |  | 15.2667 | 4.6533
2005-07-23 |  | 15.1975 | 4.6322
2005-07-24 |  | 15.1283 | 4.6111
2005-07-25 |  | 15.0592 | 4.59
2005-07-26 |  | 14.99 | 4.569
2005-07-27 |  | 14.9208 | 4.5479
2005-07-28 |  | 14.8517 | 4.5268
2005-07-29 | 14.7825 |  | 4.5057
2005-07-30 |  | 14.9377 | 4.553
2005-07-31 |  | 15.0928 | 4.6003
2005-08-01 |  | 15.248 | 4.6476 | 4.6476 | 4.6949 | 4.7422 | 4.7527 | 4.7633 | 4.7739 | 4.7844 | 4.795 | 4.7867 | 4.7785 | 4.7702 | 4.7619 | 4.7536 | 4.7454 | 4.7371 | 4.7264 | 4.7157 | 4.7049 | 4.6942 | 4.6835 | 4.6728 | 4.662 | 4.6513 | 4.6406 | 4.6299 | 4.6191 | 4.6084 | 4.5977 | 4.587 | 4.5762 | 4.5655
2005-08-02 |  | 15.4032 | 4.6949
2005-08-03 | 15.5583 |  | 4.7422
2005-08-04 |  | 15.593 | 4.7527
2005-08-05 |  | 15.6277 | 4.7633
2005-08-06 |  | 15.6623 | 4.7739
2005-08-07 |  | 15.697 | 4.7844
2005-08-08 | 15.7317 |  | 4.795
2005-08-09 |  | 15.7045 | 4.7867
2005-08-10 |  | 15.6774 | 4.7785
2005-08-11 |  | 15.6502 | 4.7702
2005-08-12 |  | 15.6231 | 4.7619
2005-08-13 |  | 15.596 | 4.7536
2005-08-14 |  | 15.5688 | 4.7454
2005-08-15 | 15.5417 |  | 4.7371
2005-08-16 |  | 15.5065 | 4.7264
2005-08-17 |  | 15.4713 | 4.7157
2005-08-18 |  | 15.4361 | 4.7049
2005-08-19 |  | 15.4009 | 4.6942
2005-08-20 |  | 15.3657 | 4.6835
2005-08-21 |  | 15.3306 | 4.6728
2005-08-22 |  | 15.2954 | 4.662
2005-08-23 |  | 15.2602 | 4.6513
2005-08-24 |  | 15.225 | 4.6406
2005-08-25 |  | 15.1898 | 4.6299
2005-08-26 |  | 15.1546 | 4.6191
2005-08-27 |  | 15.1194 | 4.6084
2005-08-28 |  | 15.0843 | 4.5977
2005-08-29 |  | 15.0491 | 4.587
2005-08-30 |  | 15.0139 | 4.5762
2005-08-31 |  | 14.9787 | 4.5655
2005-09-01 |  | 14.9435 | 4.5548 | 4.5548 | 4.5441 | 4.5502 | 4.5563 | 4.5625 | 4.5686 | 4.5748 | 4.5809 | 4.587 | 4.5932 | 4.5993 | 4.6054 | 4.6116 | 4.6177 | 4.6239 | 4.63 | 4.6361 | 4.6423 | 4.6484 | 4.6546 | 4.6607 | 4.6668 | 4.673 | 4.6791 | 4.6852 | 4.6914 | 4.6924 | 4.6934 | 4.6944 | 4.6954
2005-09-02 | 14.9083 |  | 4.5441
2005-09-03 |  | 14.9285 | 4.5502
2005-09-04 |  | 14.9486 | 4.5563
2005-09-05 |  | 14.9688 | 4.5625
2005-09-06 |  | 14.9889 | 4.5686
2005-09-07 |  | 15.009 | 4.5748
2005-09-08 |  | 15.0292 | 4.5809
2005-09-09 |  | 15.0493 | 4.587
2005-09-10 |  | 15.0694 | 4.5932
2005-09-11 |  | 15.0896 | 4.5993
2005-09-12 |  | 15.1097 | 4.6054
2005-09-13 |  | 15.1299 | 4.6116
2005-09-14 |  | 15.15 | 4.6177
2005-09-15 |  | 15.1701 | 4.6239
2005-09-16 |  | 15.1903 | 4.63
2005-09-17 |  | 15.2104 | 4.6361
2005-09-18 |  | 15.2306 | 4.6423
2005-09-19 |  | 15.2507 | 4.6484
2005-09-20 |  | 15.2708 | 4.6546
2005-09-21 |  | 15.291 | 4.6607
2005-09-22 |  | 15.3111 | 4.6668
2005-09-23 |  | 15.3313 | 4.673
2005-09-24 |  | 15.3514 | 4.6791
2005-09-25 |  | 15.3715 | 4.6852
2005-09-26 | 15.3917 |  | 4.6914
2005-09-27 |  | 15.395 | 4.6924
2005-09-28 |  | 15.3983 | 4.6934
2005-09-29 |  | 15.4017 | 4.6944
2005-09-30 |  | 15.405 | 4.6954
2005-10-01 |  | 15.4083 | 4.6965 | 4.6965 | 4.6975 | 4.6985 | 4.6995 | 4.7005 | 4.7015 | 4.7026 | 4.7036 | 4.7046 | 4.7056 | 4.7066 | 4.7076 | 4.7087 | 4.7097 | 4.7107 | 4.7117 | 4.7127 | 4.7137 | 4.7147 | 4.7158 | 4.7168 | 4.7178 | 4.7188 | 4.7198 | 4.7208 | 4.7219 | 4.7219 | 4.7219 | 4.7219 | 4.7219 | 4.7219
2005-10-02 |  | 15.4117 | 4.6975
2005-10-03 |  | 15.415 | 4.6985
2005-10-04 |  | 15.4183 | 4.6995
2005-10-05 |  | 15.4217 | 4.7005
2005-10-06 |  | 15.425 | 4.7015
2005-10-07 |  | 15.4283 | 4.7026
2005-10-08 |  | 15.4317 | 4.7036
2005-10-09 |  | 15.435 | 4.7046
2005-10-10 |  | 15.4383 | 4.7056
2005-10-11 |  | 15.4417 | 4.7066
2005-10-12 |  | 15.445 | 4.7076
2005-10-13 |  | 15.4483 | 4.7087
2005-10-14 |  | 15.4517 | 4.7097
2005-10-15 |  | 15.455 | 4.7107
2005-10-16 |  | 15.4583 | 4.7117
2005-10-17 |  | 15.4617 | 4.7127
2005-10-18 |  | 15.465 | 4.7137
2005-10-19 |  | 15.4683 | 4.7147
2005-10-20 |  | 15.4717 | 4.7158
2005-10-21 |  | 15.475 | 4.7168
2005-10-22 |  | 15.4783 | 4.7178
2005-10-23 |  | 15.4817 | 4.7188
2005-10-24 |  | 15.485 | 4.7198
2005-10-25 |  | 15.4883 | 4.7208
2005-10-26 | 15.4917 |  | 4.7219
2005-10-27 |  | 15.4917 | 4.7219
2005-10-28 |  | 15.4917 | 4.7219
2005-10-29 |  | 15.4917 | 4.7219
2005-10-30 |  | 15.4917 | 4.7219
2005-10-31 |  | 15.4917 | 4.7219
2005-11-01 |  | 15.4917 | 4.7219 | 4.7219 | 4.7219 | 4.7219 | 4.7219 | 4.7219 | 4.7219 | 4.7219 | 4.7219 | 4.7219 | 4.7219 | 4.7219 | 4.7219 | 4.7219 | 4.7219 | 4.7219 | 4.7219 | 4.7219 | 4.7219 | 4.7219 | 4.7219 | 4.7219
2005-11-02 |  | 15.4917 | 4.7219
2005-11-03 |  | 15.4917 | 4.7219
2005-11-04 |  | 15.4917 | 4.7219
2005-11-05 |  | 15.4917 | 4.7219
2005-11-06 |  | 15.4917 | 4.7219
2005-11-07 |  | 15.4917 | 4.7219
2005-11-08 |  | 15.4917 | 4.7219
2005-11-09 |  | 15.4917 | 4.7219
2005-11-10 |  | 15.4917 | 4.7219
2005-11-11 |  | 15.4917 | 4.7219
2005-11-12 |  | 15.4917 | 4.7219
2005-11-13 |  | 15.4917 | 4.7219
2005-11-14 |  | 15.4917 | 4.7219
2005-11-15 |  | 15.4917 | 4.7219
2005-11-16 |  | 15.4917 | 4.7219
2005-11-17 |  | 15.4917 | 4.7219
2005-11-18 |  | 15.4917 | 4.7219
2005-11-19 |  | 15.4917 | 4.7219
2005-11-20 |  | 15.4917 | 4.7219
2005-11-21 | 15.4917 |  | 4.7219
2005-11-22
2005-11-23
2005-11-24
2005-11-25
2005-11-26
2005-11-27
2005-11-28
2005-11-29
2005-11-30
2005-12-01
2005-12-02
2005-12-03
2005-12-04
2005-12-05
2005-12-06
2005-12-07
2005-12-08
2005-12-09
2005-12-10
2005-12-11
2005-12-12
2005-12-13
2005-12-14
2005-12-15
2005-12-16
2005-12-17
2005-12-18
2005-12-19
2005-12-20
2005-12-21
2005-12-22
2005-12-23
2005-12-24
2005-12-25
2005-12-26
2005-12-27
2005-12-28
2005-12-29
2005-12-30
2005-12-31
2006-01-01
2006-01-02
2006-01-03
2006-01-04
2006-01-05
2006-01-06
2006-01-07
2006-01-08
2006-01-09
2006-01-10
2006-01-11
2006-01-12
2006-01-13
2006-01-14
2006-01-15
2006-01-16
2006-01-17
2006-01-18
2006-01-19
2006-01-20
2006-01-21
2006-01-22
2006-01-23
2006-01-24
2006-01-25
2006-01-26
2006-01-27
2006-01-28
2006-01-29
2006-01-30
2006-01-31
2006-02-01
2006-02-02
2006-02-03
2006-02-04
2006-02-05
2006-02-06
2006-02-07
2006-02-08
2006-02-09
2006-02-10
2006-02-11
2006-02-12
2006-02-13
2006-02-14
2006-02-15
2006-02-16
2006-02-17
2006-02-18
2006-02-19
2006-02-20
2006-02-21
2006-02-22 | 18.2375 |  | 5.5588 | 4.6965: 5.5588; 4.6975: 5.5538; 4.6985: 5.5487; 4.6995: 5.5437; 4.7005: 5.5387; 4.7015: 5.5337; 4.7026: 5.5286
2006-02-23 |  | 18.221 | 5.5538
2006-02-24 |  | 18.2045 | 5.5487
2006-02-25 |  | 18.188 | 5.5437
2006-02-26 |  | 18.1715 | 5.5387
2006-02-27 |  | 18.1551 | 5.5337
2006-02-28 |  | 18.1386 | 5.5286
2006-03-01 |  | 18.1221 | 5.5236 | 5.5236 | 5.5186 | 5.5136 | 5.5085 | 5.5035 | 5.4985 | 5.4935 | 5.4884 | 5.4834 | 5.4784 | 5.4733 | 5.4683 | 5.4633 | 5.4583 | 5.4532 | 5.4482 | 5.4432 | 5.4382 | 5.4331 | 5.4281 | 5.4231 | 5.4181 | 5.413 | 5.408 | 5.403 | 5.398 | 5.3929 | 5.3879 | 5.3829 | 5.3779 | 5.3728
2006-03-02 |  | 18.1056 | 5.5186
2006-03-03 |  | 18.0891 | 5.5136
2006-03-04 |  | 18.0726 | 5.5085
2006-03-05 |  | 18.0561 | 5.5035
2006-03-06 |  | 18.0396 | 5.4985
2006-03-07 |  | 18.0231 | 5.4935
2006-03-08 |  | 18.0067 | 5.4884
2006-03-09 |  | 17.9902 | 5.4834
2006-03-10 |  | 17.9737 | 5.4784
2006-03-11 |  | 17.9572 | 5.4733
2006-03-12 |  | 17.9407 | 5.4683
2006-03-13 |  | 17.9242 | 5.4633
2006-03-14 |  | 17.9077 | 5.4583
2006-03-15 |  | 17.8912 | 5.4532
2006-03-16 |  | 17.8747 | 5.4482
2006-03-17 |  | 17.8582 | 5.4432
2006-03-18 |  | 17.8418 | 5.4382
2006-03-19 |  | 17.8253 | 5.4331
2006-03-20 |  | 17.8088 | 5.4281
2006-03-21 |  | 17.7923 | 5.4231
2006-03-22 |  | 17.7758 | 5.4181
2006-03-23 |  | 17.7593 | 5.413
2006-03-24 |  | 17.7428 | 5.408
2006-03-25 |  | 17.7263 | 5.403
2006-03-26 |  | 17.7098 | 5.398
2006-03-27 |  | 17.6934 | 5.3929
2006-03-28 |  | 17.6769 | 5.3879
2006-03-29 |  | 17.6604 | 5.3829
2006-03-30 |  | 17.6439 | 5.3779
2006-03-31 |  | 17.6274 | 5.3728
2006-04-01 |  | 17.6109 | 5.3678 | 5.3678 | 5.3628 | 5.3578 | 5.3527 | 5.3477 | 5.3427 | 5.3377 | 5.3326 | 5.3276 | 5.3226 | 5.3175 | 5.3125 | 5.3075 | 5.3025 | 5.2974 | 5.2924 | 5.2874 | 5.2824 | 5.2773 | 5.2723 | 5.2673 | 5.2623 | 5.2572 | 5.2522 | 5.2472 | 5.2422 | 5.2371 | 5.2321 | 5.2271 | 5.2221
2006-04-02 |  | 17.5944 | 5.3628
2006-04-03 |  | 17.5779 | 5.3578
2006-04-04 |  | 17.5614 | 5.3527
2006-04-05 |  | 17.545 | 5.3477
2006-04-06 |  | 17.5285 | 5.3427
2006-04-07 |  | 17.512 | 5.3377
2006-04-08 |  | 17.4955 | 5.3326
2006-04-09 |  | 17.479 | 5.3276
2006-04-10 |  | 17.4625 | 5.3226
2006-04-11 |  | 17.446 | 5.3175
2006-04-12 |  | 17.4295 | 5.3125
2006-04-13 |  | 17.413 | 5.3075
2006-04-14 |  | 17.3966 | 5.3025
2006-04-15 |  | 17.3801 | 5.2974
2006-04-16 |  | 17.3636 | 5.2924
2006-04-17 |  | 17.3471 | 5.2874
2006-04-18 |  | 17.3306 | 5.2824
2006-04-19 |  | 17.3141 | 5.2773
2006-04-20 |  | 17.2976 | 5.2723
2006-04-21 |  | 17.2811 | 5.2673
2006-04-22 |  | 17.2646 | 5.2623
2006-04-23 |  | 17.2482 | 5.2572
2006-04-24 |  | 17.2317 | 5.2522
2006-04-25 |  | 17.2152 | 5.2472
2006-04-26 |  | 17.1987 | 5.2422
2006-04-27 |  | 17.1822 | 5.2371
2006-04-28 |  | 17.1657 | 5.2321
2006-04-29 |  | 17.1492 | 5.2271
2006-04-30 |  | 17.1327 | 5.2221
2006-05-01 |  | 17.1162 | 5.217 | 5.217 | 5.212 | 5.207 | 5.202 | 5.1969 | 5.1919 | 5.1869 | 5.1818 | 5.1768 | 5.1718 | 5.1668 | 5.1617 | 5.1567 | 5.1517 | 5.1467 | 5.1129 | 5.0792 | 5.0455 | 5.0118 | 4.978 | 4.9443 | 4.9106 | 4.8769 | 4.8431 | 4.8094 | 4.7757 | 4.742 | 4.7082 | 4.6745 | 4.6408 | 4.6071
2006-05-02 |  | 17.0997 | 5.212
2006-05-03 |  | 17.0833 | 5.207
2006-05-04 |  | 17.0668 | 5.202
2006-05-05 |  | 17.0503 | 5.1969
2006-05-06 |  | 17.0338 | 5.1919
2006-05-07 |  | 17.0173 | 5.1869
2006-05-08 |  | 17.0008 | 5.1818
2006-05-09 |  | 16.9843 | 5.1768
2006-05-10 |  | 16.9678 | 5.1718
2006-05-11 |  | 16.9513 | 5.1668
2006-05-12 |  | 16.9349 | 5.1617
2006-05-13 |  | 16.9184 | 5.1567
2006-05-14 |  | 16.9019 | 5.1517
2006-05-15 | 16.8854 |  | 5.1467
2006-05-16 |  | 16.7747 | 5.1129
2006-05-17 |  | 16.6641 | 5.0792
2006-05-18 |  | 16.5534 | 5.0455
2006-05-19 |  | 16.4428 | 5.0118
2006-05-20 |  | 16.3321 | 4.978
2006-05-21 |  | 16.2215 | 4.9443
2006-05-22 |  | 16.1109 | 4.9106
2006-05-23 |  | 16.0002 | 4.8769
2006-05-24 |  | 15.8896 | 4.8431
2006-05-25 |  | 15.7789 | 4.8094
2006-05-26 |  | 15.6683 | 4.7757
2006-05-27 |  | 15.5576 | 4.742
2006-05-28 |  | 15.447 | 4.7082
2006-05-29 |  | 15.3363 | 4.6745
2006-05-30 |  | 15.2257 | 4.6408
2006-05-31 |  | 15.115 | 4.6071
2006-06-01 | 15.0044 |  | 4.5733 | 4.5733 | 4.5807 | 4.588 | 4.5953 | 4.6027 | 4.61 | 4.605 | 4.6 | 4.595 | 4.59 | 4.585 | 4.58 | 4.575 | 4.57 | 4.565 | 4.56 | 4.544 | 4.528 | 4.512 | 4.496 | 4.48 | 4.4725 | 4.465 | 4.4575 | 4.45 | 4.4425 | 4.435 | 4.4275 | 4.42 | 4.4219
2006-06-02 |  | 15.0284 | 4.5807
2006-06-03 |  | 15.0525 | 4.588
2006-06-04 |  | 15.0766 | 4.5953
2006-06-05 |  | 15.1006 | 4.6027
2006-06-06 | 15.1247 |  | 4.61
2006-06-07 |  | 15.1083 | 4.605
2006-06-08 |  | 15.0919 | 4.6
2006-06-09 |  | 15.0755 | 4.595
2006-06-10 |  | 15.0591 | 4.59
2006-06-11 |  | 15.0427 | 4.585
2006-06-12 |  | 15.0262 | 4.58
2006-06-13 |  | 15.0098 | 4.575
2006-06-14 |  | 14.9934 | 4.57
2006-06-15 |  | 14.977 | 4.565
2006-06-16 | 14.9606 |  | 4.56
2006-06-17 |  | 14.9081 | 4.544
2006-06-18 |  | 14.8556 | 4.528
2006-06-19 |  | 14.8031 | 4.512
2006-06-20 |  | 14.7507 | 4.496
2006-06-21 | 14.6982 |  | 4.48
2006-06-22 |  | 14.6736 | 4.4725
2006-06-23 |  | 14.649 | 4.465
2006-06-24 |  | 14.6243 | 4.4575
2006-06-25 |  | 14.5997 | 4.45
2006-06-26 |  | 14.5751 | 4.4425
2006-06-27 |  | 14.5505 | 4.435
2006-06-28 |  | 14.5259 | 4.4275
2006-06-29 | 14.5013 |  | 4.42
2006-06-30 |  | 14.5076 | 4.4219
2006-07-01 |  | 14.5138 | 4.4238 | 4.4238 | 4.4257 | 4.4276 | 4.4295 | 4.4314 | 4.4333 | 4.4094 | 4.3856 | 4.3617 | 4.3378 | 4.3139 | 4.29 | 4.2867 | 4.2833 | 4.28 | 4.2767 | 4.2733 | 4.27 | 4.2667 | 4.2807 | 4.2948 | 4.3089 | 4.323 | 4.337 | 4.3511 | 4.3652 | 4.3793 | 4.3933 | 4.3805 | 4.3676 | 4.3548
2006-07-02 |  | 14.5201 | 4.4257
2006-07-03 |  | 14.5263 | 4.4276
2006-07-04 |  | 14.5326 | 4.4295
2006-07-05 |  | 14.5388 | 4.4314
2006-07-06 | 14.5451 |  | 4.4333
2006-07-07 |  | 14.4667 | 4.4094
2006-07-08 |  | 14.3883 | 4.3856
2006-07-09 |  | 14.3099 | 4.3617
2006-07-10 |  | 14.2316 | 4.3378
2006-07-11 |  | 14.1532 | 4.3139
2006-07-12 | 14.0748 |  | 4.29
2006-07-13 |  | 14.0639 | 4.2867
2006-07-14 |  | 14.0529 | 4.2833
2006-07-15 |  | 14.042 | 4.28
2006-07-16 |  | 14.0311 | 4.2767
2006-07-17 |  | 14.0201 | 4.2733
2006-07-18 |  | 14.0092 | 4.27
2006-07-19 | 13.9983 |  | 4.2667
2006-07-20 |  | 14.0444 | 4.2807
2006-07-21 |  | 14.0906 | 4.2948
2006-07-22 |  | 14.1368 | 4.3089
2006-07-23 |  | 14.1829 | 4.323
2006-07-24 |  | 14.2291 | 4.337
2006-07-25 |  | 14.2753 | 4.3511
2006-07-26 |  | 14.3215 | 4.3652
2006-07-27 |  | 14.3676 | 4.3793
2006-07-28 | 14.4138 |  | 4.3933
2006-07-29 |  | 14.3716 | 4.3805
2006-07-30 |  | 14.3295 | 4.3676
2006-07-31 |  | 14.2873 | 4.3548
2006-08-01 |  | 14.2451 | 4.3419 | 4.6965: 4.3419; 4.6975: 4.329; 4.6985: 4.3162; 4.6995: 4.3033
2006-08-02 |  | 14.2029 | 4.329
2006-08-03 |  | 14.1607 | 4.3162
2006-08-04 | 14.1185 |  | 4.3033
2006-08-05
2006-08-06
2006-08-07
2006-08-08
2006-08-09
2006-08-10
2006-08-11
2006-08-12
2006-08-13
2006-08-14
2006-08-15
2006-08-16
2006-08-17
2006-08-18
2006-08-19
2006-08-20
2006-08-21
2006-08-22
2006-08-23
2006-08-24
2006-08-25
2006-08-26
2006-08-27
2006-08-28
2006-08-29
2006-08-30
2006-08-31