## Total for DS1
Iteration | Irrigation |  | Surface Depletion (in) | Infiltrated (in) | Ea (%) | DPF (%)
Baseline | _total | Annual | 158.3772 | 220.7604 | 71.7417 | 28.2583
Baseline | 05/05 to 05/07 inclusive | Annual | 12.396 | 19.6824 | 62.9801 | 37.0199
Baseline | 05/15 to 05/18 inclusive | Annual | 24.72 | 65.7612 | 37.5906 | 62.4094
Baseline | 05/25 to 05/28 inclusive | Annual | 31.3536 | 40.32 | 77.7619 | 22.2381
Baseline | 05/31 to 06/02 inclusive | Annual | 1.3908 | 6.48 | 21.463 | 78.537
Baseline | 08/19 to 08/22 inclusive | Annual | 51.4368 | 51.4368 | 100 | 0
Baseline | 08/29 to 09/01 inclusive | Annual | 37.08 | 37.08 | 100 | 0
1 | _total | Annual | 152.1444 | 220.7604 | 68.9183 | 31.0817
1 | 05/05 to 05/07 inclusive | Annual | 10.5516 | 19.6824 | 53.6093 | 46.3907
1 | 05/15 to 05/18 inclusive | Annual | 23.1756 | 65.7612 | 35.2421 | 64.7579
1 | 05/25 to 05/28 inclusive | Annual | 29.4192 | 40.32 | 72.9643 | 27.0357
1 | 05/31 to 06/02 inclusive | Annual | 0.9084 | 6.48 | 14.0185 | 85.9815
1 | 08/19 to 08/22 inclusive | Annual | 51.0096 | 51.4368 | 99.1695 | 0.83053
1 | 08/29 to 09/01 inclusive | Annual | 37.08 | 37.08 | 100 | 0
2 | _total | Annual | 158.3772 | 220.7604 | 71.7417 | 28.2583
2 | 05/05 to 05/07 inclusive | Annual | 12.396 | 19.6824 | 62.9801 | 37.0199
2 | 05/15 to 05/18 inclusive | Annual | 24.72 | 65.7612 | 37.5906 | 62.4094
2 | 05/25 to 05/28 inclusive | Annual | 31.3536 | 40.32 | 77.7619 | 22.2381
2 | 05/31 to 06/02 inclusive | Annual | 1.3908 | 6.48 | 21.463 | 78.537
2 | 08/19 to 08/22 inclusive | Annual | 51.4368 | 51.4368 | 100 | 0
2 | 08/29 to 09/01 inclusive | Annual | 37.08 | 37.08 | 100 | 0
3 | _total | Annual | 164.1516 | 220.7604 | 74.3574 | 25.6426
3 | 05/05 to 05/07 inclusive | Annual | 13.848 | 19.6824 | 70.3573 | 29.6427
3 | 05/15 to 05/18 inclusive | Annual | 26.6544 | 65.7612 | 40.5321 | 59.4679
3 | 05/25 to 05/28 inclusive | Annual | 33.2892 | 40.32 | 82.5625 | 17.4375
3 | 05/31 to 06/02 inclusive | Annual | 1.8432 | 6.48 | 28.4444 | 71.5556
3 | 08/19 to 08/22 inclusive | Annual | 51.4368 | 51.4368 | 100 | 0
3 | 08/29 to 09/01 inclusive | Annual | 37.08 | 37.08 | 100 | 0

## (2006)_DS01_Cell4_3.cmn
Project | Calc Type | Surface Depletion | Surface Supply | Deep Perc
(2006)_DS01_Cell4_3.cmn | Total | Annual | 9.5916 | 10.044 | 95.4958
(2006)_DS01_Cell4_3.cmn | Irrigation #1 | 05/25 to 05/28 inclusive | 4.482 | 4.482 | 100
(2006)_DS01_Cell4_3.cmn | Irrigation #2 | 05/31 to 06/02 inclusive | 0.9876 | 1.44 | 68.5833
(2006)_DS01_Cell4_3.cmn | Irrigation #3 | 08/29 to 09/01 inclusive | 4.122 | 4.122 | 100
Z:\ArkBasin\CSU_Ark_Valley_Data\IDSCU Data\IDSCU Output\DS\2006\DS1\SA\(2006)_DS01_Cell4_3_0.prj | Total | Annual | 9.1092 | 10.044 | 90.693
Z:\ArkBasin\CSU_Ark_Valley_Data\IDSCU Data\IDSCU Output\DS\2006\DS1\SA\(2006)_DS01_Cell4_3_0.prj | Irrigation #1 | 05/25 to 05/28 inclusive | 4.482 | 4.482 | 100
Z:\ArkBasin\CSU_Ark_Valley_Data\IDSCU Data\IDSCU Output\DS\2006\DS1\SA\(2006)_DS01_Cell4_3_0.prj | Irrigation #2 | 05/31 to 06/02 inclusive | 0.5052 | 1.44 | 35.0833
Z:\ArkBasin\CSU_Ark_Valley_Data\IDSCU Data\IDSCU Output\DS\2006\DS1\SA\(2006)_DS01_Cell4_3_0.prj | Irrigation #3 | 08/29 to 09/01 inclusive | 4.122 | 4.122 | 100
Z:\ArkBasin\CSU_Ark_Valley_Data\IDSCU Data\IDSCU Output\DS\2006\DS1\SA\(2006)_DS01_Cell4_3_1.prj | Total | Annual | 9.5916 | 10.044 | 95.4958
Z:\ArkBasin\CSU_Ark_Valley_Data\IDSCU Data\IDSCU Output\DS\2006\DS1\SA\(2006)_DS01_Cell4_3_1.prj | Irrigation #1 | 05/25 to 05/28 inclusive | 4.482 | 4.482 | 100
Z:\ArkBasin\CSU_Ark_Valley_Data\IDSCU Data\IDSCU Output\DS\2006\DS1\SA\(2006)_DS01_Cell4_3_1.prj | Irrigation #2 | 05/31 to 06/02 inclusive | 0.9876 | 1.44 | 68.5833
Z:\ArkBasin\CSU_Ark_Valley_Data\IDSCU Data\IDSCU Output\DS\2006\DS1\SA\(2006)_DS01_Cell4_3_1.prj | Irrigation #3 | 08/29 to 09/01 inclusive | 4.122 | 4.122 | 100
Z:\ArkBasin\CSU_Ark_Valley_Data\IDSCU Data\IDSCU Output\DS\2006\DS1\SA\(2006)_DS01_Cell4_3_2.prj | Total | Annual | 10.044 | 10.044 | 100
Z:\ArkBasin\CSU_Ark_Valley_Data\IDSCU Data\IDSCU Output\DS\2006\DS1\SA\(2006)_DS01_Cell4_3_2.prj | Irrigation #1 | 05/25 to 05/28 inclusive | 4.482 | 4.482 | 100
Z:\ArkBasin\CSU_Ark_Valley_Data\IDSCU Data\IDSCU Output\DS\2006\DS1\SA\(2006)_DS01_Cell4_3_2.prj | Irrigation #2 | 05/31 to 06/02 inclusive | 1.44 | 1.44 | 100
Z:\ArkBasin\CSU_Ark_Valley_Data\IDSCU Data\IDSCU Output\DS\2006\DS1\SA\(2006)_DS01_Cell4_3_2.prj | Irrigation #3 | 08/29 to 09/01 inclusive | 4.122 | 4.122 | 100

## (2006)_DS01_Cell4_2.cmn
Project | Calc Type | Surface Depletion | Surface Supply | Deep Perc
(2006)_DS01_Cell4_2.cmn | Total | Annual | 11.652 | 15.0624 | 77.3582
(2006)_DS01_Cell4_2.cmn | Irrigation #1 | 05/25 to 05/28 inclusive | 5.2692 | 6.7212 | 78.3967
(2006)_DS01_Cell4_2.cmn | Irrigation #2 | 05/31 to 06/02 inclusive | 0.2016 | 2.16 | 9.3333
(2006)_DS01_Cell4_2.cmn | Irrigation #3 | 08/29 to 09/01 inclusive | 6.1812 | 6.1812 | 100
Z:\ArkBasin\CSU_Ark_Valley_Data\IDSCU Data\IDSCU Output\DS\2006\DS1\SA\(2006)_DS01_Cell4_2_0.prj | Total | Annual | 11.1684 | 15.0624 | 74.1475
Z:\ArkBasin\CSU_Ark_Valley_Data\IDSCU Data\IDSCU Output\DS\2006\DS1\SA\(2006)_DS01_Cell4_2_0.prj | Irrigation #1 | 05/25 to 05/28 inclusive | 4.7856 | 6.7212 | 71.2016
Z:\ArkBasin\CSU_Ark_Valley_Data\IDSCU Data\IDSCU Output\DS\2006\DS1\SA\(2006)_DS01_Cell4_2_0.prj | Irrigation #2 | 05/31 to 06/02 inclusive | 0.2016 | 2.16 | 9.3333
Z:\ArkBasin\CSU_Ark_Valley_Data\IDSCU Data\IDSCU Output\DS\2006\DS1\SA\(2006)_DS01_Cell4_2_0.prj | Irrigation #3 | 08/29 to 09/01 inclusive | 6.1812 | 6.1812 | 100
Z:\ArkBasin\CSU_Ark_Valley_Data\IDSCU Data\IDSCU Output\DS\2006\DS1\SA\(2006)_DS01_Cell4_2_1.prj | Total | Annual | 11.652 | 15.0624 | 77.3582
Z:\ArkBasin\CSU_Ark_Valley_Data\IDSCU Data\IDSCU Output\DS\2006\DS1\SA\(2006)_DS01_Cell4_2_1.prj | Irrigation #1 | 05/25 to 05/28 inclusive | 5.2692 | 6.7212 | 78.3967
Z:\ArkBasin\CSU_Ark_Valley_Data\IDSCU Data\IDSCU Output\DS\2006\DS1\SA\(2006)_DS01_Cell4_2_1.prj | Irrigation #2 | 05/31 to 06/02 inclusive | 0.2016 | 2.16 | 9.3333
Z:\ArkBasin\CSU_Ark_Valley_Data\IDSCU Data\IDSCU Output\DS\2006\DS1\SA\(2006)_DS01_Cell4_2_1.prj | Irrigation #3 | 08/29 to 09/01 inclusive | 6.1812 | 6.1812 | 100
Z:\ArkBasin\CSU_Ark_Valley_Data\IDSCU Data\IDSCU Output\DS\2006\DS1\SA\(2006)_DS01_Cell4_2_2.prj | Total | Annual | 12.1356 | 15.0624 | 80.5688
Z:\ArkBasin\CSU_Ark_Valley_Data\IDSCU Data\IDSCU Output\DS\2006\DS1\SA\(2006)_DS01_Cell4_2_2.prj | Irrigation #1 | 05/25 to 05/28 inclusive | 5.7528 | 6.7212 | 85.5919
Z:\ArkBasin\CSU_Ark_Valley_Data\IDSCU Data\IDSCU Output\DS\2006\DS1\SA\(2006)_DS01_Cell4_2_2.prj | Irrigation #2 | 05/31 to 06/02 inclusive | 0.2016 | 2.16 | 9.3333
Z:\ArkBasin\CSU_Ark_Valley_Data\IDSCU Data\IDSCU Output\DS\2006\DS1\SA\(2006)_DS01_Cell4_2_2.prj | Irrigation #3 | 08/29 to 09/01 inclusive | 6.1812 | 6.1812 | 100

## (2006)_DS01_Cell4_1.cmn
Project | Calc Type | Surface Depletion | Surface Supply | Deep Perc
(2006)_DS01_Cell4_1.cmn | Total | Annual | 13.7064 | 20.0736 | 68.2807
(2006)_DS01_Cell4_1.cmn | Irrigation #1 | 05/25 to 05/28 inclusive | 5.268 | 8.9568 | 58.8156
(2006)_DS01_Cell4_1.cmn | Irrigation #2 | 05/31 to 06/02 inclusive | 0.2016 | 2.88 | 7
(2006)_DS01_Cell4_1.cmn | Irrigation #3 | 08/29 to 09/01 inclusive | 8.2368 | 8.2368 | 100
Z:\ArkBasin\CSU_Ark_Valley_Data\IDSCU Data\IDSCU Output\DS\2006\DS1\SA\(2006)_DS01_Cell4_1_0.prj | Total | Annual | 13.2228 | 20.0736 | 65.8716
Z:\ArkBasin\CSU_Ark_Valley_Data\IDSCU Data\IDSCU Output\DS\2006\DS1\SA\(2006)_DS01_Cell4_1_0.prj | Irrigation #1 | 05/25 to 05/28 inclusive | 4.7844 | 8.9568 | 53.4164
Z:\ArkBasin\CSU_Ark_Valley_Data\IDSCU Data\IDSCU Output\DS\2006\DS1\SA\(2006)_DS01_Cell4_1_0.prj | Irrigation #2 | 05/31 to 06/02 inclusive | 0.2016 | 2.88 | 7
Z:\ArkBasin\CSU_Ark_Valley_Data\IDSCU Data\IDSCU Output\DS\2006\DS1\SA\(2006)_DS01_Cell4_1_0.prj | Irrigation #3 | 08/29 to 09/01 inclusive | 8.2368 | 8.2368 | 100
Z:\ArkBasin\CSU_Ark_Valley_Data\IDSCU Data\IDSCU Output\DS\2006\DS1\SA\(2006)_DS01_Cell4_1_1.prj | Total | Annual | 13.7064 | 20.0736 | 68.2807
Z:\ArkBasin\CSU_Ark_Valley_Data\IDSCU Data\IDSCU Output\DS\2006\DS1\SA\(2006)_DS01_Cell4_1_1.prj | Irrigation #1 | 05/25 to 05/28 inclusive | 5.268 | 8.9568 | 58.8156
Z:\ArkBasin\CSU_Ark_Valley_Data\IDSCU Data\IDSCU Output\DS\2006\DS1\SA\(2006)_DS01_Cell4_1_1.prj | Irrigation #2 | 05/31 to 06/02 inclusive | 0.2016 | 2.88 | 7
Z:\ArkBasin\CSU_Ark_Valley_Data\IDSCU Data\IDSCU Output\DS\2006\DS1\SA\(2006)_DS01_Cell4_1_1.prj | Irrigation #3 | 08/29 to 09/01 inclusive | 8.2368 | 8.2368 | 100
Z:\ArkBasin\CSU_Ark_Valley_Data\IDSCU Data\IDSCU Output\DS\2006\DS1\SA\(2006)_DS01_Cell4_1_2.prj | Total | Annual | 14.1912 | 20.0736 | 70.6958
Z:\ArkBasin\CSU_Ark_Valley_Data\IDSCU Data\IDSCU Output\DS\2006\DS1\SA\(2006)_DS01_Cell4_1_2.prj | Irrigation #1 | 05/25 to 05/28 inclusive | 5.7528 | 8.9568 | 64.2283
Z:\ArkBasin\CSU_Ark_Valley_Data\IDSCU Data\IDSCU Output\DS\2006\DS1\SA\(2006)_DS01_Cell4_1_2.prj | Irrigation #2 | 05/31 to 06/02 inclusive | 0.2016 | 2.88 | 7
Z:\ArkBasin\CSU_Ark_Valley_Data\IDSCU Data\IDSCU Output\DS\2006\DS1\SA\(2006)_DS01_Cell4_1_2.prj | Irrigation #3 | 08/29 to 09/01 inclusive | 8.2368 | 8.2368 | 100

## (2006)_DS01_Cell3_3.cmn
Project | Calc Type | Surface Depletion | Surface Supply | Deep Perc
(2006)_DS01_Cell3_3.cmn | Total | Annual | 8.604 | 8.604 | 100
(2006)_DS01_Cell3_3.cmn | Irrigation #1 | 05/25 to 05/28 inclusive | 4.482 | 4.482 | 100
(2006)_DS01_Cell3_3.cmn | Irrigation #2 | 08/29 to 09/01 inclusive | 4.122 | 4.122 | 100
Z:\ArkBasin\CSU_Ark_Valley_Data\IDSCU Data\IDSCU Output\DS\2006\DS1\SA\(2006)_DS01_Cell3_3_0.prj | Total | Annual | 8.604 | 8.604 | 100
Z:\ArkBasin\CSU_Ark_Valley_Data\IDSCU Data\IDSCU Output\DS\2006\DS1\SA\(2006)_DS01_Cell3_3_0.prj | Irrigation #1 | 05/25 to 05/28 inclusive | 4.482 | 4.482 | 100
Z:\ArkBasin\CSU_Ark_Valley_Data\IDSCU Data\IDSCU Output\DS\2006\DS1\SA\(2006)_DS01_Cell3_3_0.prj | Irrigation #2 | 08/29 to 09/01 inclusive | 4.122 | 4.122 | 100
Z:\ArkBasin\CSU_Ark_Valley_Data\IDSCU Data\IDSCU Output\DS\2006\DS1\SA\(2006)_DS01_Cell3_3_1.prj | Total | Annual | 8.604 | 8.604 | 100
Z:\ArkBasin\CSU_Ark_Valley_Data\IDSCU Data\IDSCU Output\DS\2006\DS1\SA\(2006)_DS01_Cell3_3_1.prj | Irrigation #1 | 05/25 to 05/28 inclusive | 4.482 | 4.482 | 100
Z:\ArkBasin\CSU_Ark_Valley_Data\IDSCU Data\IDSCU Output\DS\2006\DS1\SA\(2006)_DS01_Cell3_3_1.prj | Irrigation #2 | 08/29 to 09/01 inclusive | 4.122 | 4.122 | 100
Z:\ArkBasin\CSU_Ark_Valley_Data\IDSCU Data\IDSCU Output\DS\2006\DS1\SA\(2006)_DS01_Cell3_3_2.prj | Total | Annual | 8.604 | 8.604 | 100
Z:\ArkBasin\CSU_Ark_Valley_Data\IDSCU Data\IDSCU Output\DS\2006\DS1\SA\(2006)_DS01_Cell3_3_2.prj | Irrigation #1 | 05/25 to 05/28 inclusive | 4.482 | 4.482 | 100
Z:\ArkBasin\CSU_Ark_Valley_Data\IDSCU Data\IDSCU Output\DS\2006\DS1\SA\(2006)_DS01_Cell3_3_2.prj | Irrigation #2 | 08/29 to 09/01 inclusive | 4.122 | 4.122 | 100

## (2006)_DS01_Cell3_2.cmn
Project | Calc Type | Surface Depletion | Surface Supply | Deep Perc
(2006)_DS01_Cell3_2.cmn | Total | Annual | 12.108 | 12.9024 | 93.843
(2006)_DS01_Cell3_2.cmn | Irrigation #1 | 05/25 to 05/28 inclusive | 5.9268 | 6.7212 | 88.1807
(2006)_DS01_Cell3_2.cmn | Irrigation #2 | 08/29 to 09/01 inclusive | 6.1812 | 6.1812 | 100
Z:\ArkBasin\CSU_Ark_Valley_Data\IDSCU Data\IDSCU Output\DS\2006\DS1\SA\(2006)_DS01_Cell3_2_0.prj | Total | Annual | 11.6244 | 12.9024 | 90.0949
Z:\ArkBasin\CSU_Ark_Valley_Data\IDSCU Data\IDSCU Output\DS\2006\DS1\SA\(2006)_DS01_Cell3_2_0.prj | Irrigation #1 | 05/25 to 05/28 inclusive | 5.4432 | 6.7212 | 80.9855
Z:\ArkBasin\CSU_Ark_Valley_Data\IDSCU Data\IDSCU Output\DS\2006\DS1\SA\(2006)_DS01_Cell3_2_0.prj | Irrigation #2 | 08/29 to 09/01 inclusive | 6.1812 | 6.1812 | 100
Z:\ArkBasin\CSU_Ark_Valley_Data\IDSCU Data\IDSCU Output\DS\2006\DS1\SA\(2006)_DS01_Cell3_2_1.prj | Total | Annual | 12.108 | 12.9024 | 93.843
Z:\ArkBasin\CSU_Ark_Valley_Data\IDSCU Data\IDSCU Output\DS\2006\DS1\SA\(2006)_DS01_Cell3_2_1.prj | Irrigation #1 | 05/25 to 05/28 inclusive | 5.9268 | 6.7212 | 88.1807
Z:\ArkBasin\CSU_Ark_Valley_Data\IDSCU Data\IDSCU Output\DS\2006\DS1\SA\(2006)_DS01_Cell3_2_1.prj | Irrigation #2 | 08/29 to 09/01 inclusive | 6.1812 | 6.1812 | 100
Z:\ArkBasin\CSU_Ark_Valley_Data\IDSCU Data\IDSCU Output\DS\2006\DS1\SA\(2006)_DS01_Cell3_2_2.prj | Total | Annual | 12.5916 | 12.9024 | 97.5911
Z:\ArkBasin\CSU_Ark_Valley_Data\IDSCU Data\IDSCU Output\DS\2006\DS1\SA\(2006)_DS01_Cell3_2_2.prj | Irrigation #1 | 05/25 to 05/28 inclusive | 6.4104 | 6.7212 | 95.3758
Z:\ArkBasin\CSU_Ark_Valley_Data\IDSCU Data\IDSCU Output\DS\2006\DS1\SA\(2006)_DS01_Cell3_2_2.prj | Irrigation #2 | 08/29 to 09/01 inclusive | 6.1812 | 6.1812 | 100

## (2006)_DS01_Cell3_1.cmn
Project | Calc Type | Surface Depletion | Surface Supply | Deep Perc
(2006)_DS01_Cell3_1.cmn | Total | Annual | 14.1624 | 17.1936 | 82.3702
(2006)_DS01_Cell3_1.cmn | Irrigation #1 | 05/25 to 05/28 inclusive | 5.9256 | 8.9568 | 66.1576
(2006)_DS01_Cell3_1.cmn | Irrigation #2 | 08/29 to 09/01 inclusive | 8.2368 | 8.2368 | 100
Z:\ArkBasin\CSU_Ark_Valley_Data\IDSCU Data\IDSCU Output\DS\2006\DS1\SA\(2006)_DS01_Cell3_1_0.prj | Total | Annual | 13.6788 | 17.1936 | 79.5575
Z:\ArkBasin\CSU_Ark_Valley_Data\IDSCU Data\IDSCU Output\DS\2006\DS1\SA\(2006)_DS01_Cell3_1_0.prj | Irrigation #1 | 05/25 to 05/28 inclusive | 5.442 | 8.9568 | 60.7583
Z:\ArkBasin\CSU_Ark_Valley_Data\IDSCU Data\IDSCU Output\DS\2006\DS1\SA\(2006)_DS01_Cell3_1_0.prj | Irrigation #2 | 08/29 to 09/01 inclusive | 8.2368 | 8.2368 | 100
Z:\ArkBasin\CSU_Ark_Valley_Data\IDSCU Data\IDSCU Output\DS\2006\DS1\SA\(2006)_DS01_Cell3_1_1.prj | Total | Annual | 14.1624 | 17.1936 | 82.3702
Z:\ArkBasin\CSU_Ark_Valley_Data\IDSCU Data\IDSCU Output\DS\2006\DS1\SA\(2006)_DS01_Cell3_1_1.prj | Irrigation #1 | 05/25 to 05/28 inclusive | 5.9256 | 8.9568 | 66.1576
Z:\ArkBasin\CSU_Ark_Valley_Data\IDSCU Data\IDSCU Output\DS\2006\DS1\SA\(2006)_DS01_Cell3_1_1.prj | Irrigation #2 | 08/29 to 09/01 inclusive | 8.2368 | 8.2368 | 100
Z:\ArkBasin\CSU_Ark_Valley_Data\IDSCU Data\IDSCU Output\DS\2006\DS1\SA\(2006)_DS01_Cell3_1_2.prj | Total | Annual | 14.646 | 17.1936 | 85.1829
Z:\ArkBasin\CSU_Ark_Valley_Data\IDSCU Data\IDSCU Output\DS\2006\DS1\SA\(2006)_DS01_Cell3_1_2.prj | Irrigation #1 | 05/25 to 05/28 inclusive | 6.4092 | 8.9568 | 71.5568
Z:\ArkBasin\CSU_Ark_Valley_Data\IDSCU Data\IDSCU Output\DS\2006\DS1\SA\(2006)_DS01_Cell3_1_2.prj | Irrigation #2 | 08/29 to 09/01 inclusive | 8.2368 | 8.2368 | 100

## (2006)_DS01_Cell2_3.cmn
Project | Calc Type | Surface Depletion | Surface Supply | Deep Perc
(2006)_DS01_Cell2_3.cmn | Total | Annual | 9.9744 | 10.6668 | 93.5088
(2006)_DS01_Cell2_3.cmn | Irrigation #1 | 05/15 to 05/18 inclusive | 5.2908 | 5.9832 | 88.4276
(2006)_DS01_Cell2_3.cmn | Irrigation #2 | 08/19 to 08/22 inclusive | 4.6836 | 4.6836 | 100
Z:\ArkBasin\CSU_Ark_Valley_Data\IDSCU Data\IDSCU Output\DS\2006\DS1\SA\(2006)_DS01_Cell2_3_0.prj | Total | Annual | 9.4908 | 10.6668 | 88.9751
Z:\ArkBasin\CSU_Ark_Valley_Data\IDSCU Data\IDSCU Output\DS\2006\DS1\SA\(2006)_DS01_Cell2_3_0.prj | Irrigation #1 | 05/15 to 05/18 inclusive | 4.8072 | 5.9832 | 80.345
Z:\ArkBasin\CSU_Ark_Valley_Data\IDSCU Data\IDSCU Output\DS\2006\DS1\SA\(2006)_DS01_Cell2_3_0.prj | Irrigation #2 | 08/19 to 08/22 inclusive | 4.6836 | 4.6836 | 100
Z:\ArkBasin\CSU_Ark_Valley_Data\IDSCU Data\IDSCU Output\DS\2006\DS1\SA\(2006)_DS01_Cell2_3_1.prj | Total | Annual | 9.9744 | 10.6668 | 93.5088
Z:\ArkBasin\CSU_Ark_Valley_Data\IDSCU Data\IDSCU Output\DS\2006\DS1\SA\(2006)_DS01_Cell2_3_1.prj | Irrigation #1 | 05/15 to 05/18 inclusive | 5.2908 | 5.9832 | 88.4276
Z:\ArkBasin\CSU_Ark_Valley_Data\IDSCU Data\IDSCU Output\DS\2006\DS1\SA\(2006)_DS01_Cell2_3_1.prj | Irrigation #2 | 08/19 to 08/22 inclusive | 4.6836 | 4.6836 | 100
Z:\ArkBasin\CSU_Ark_Valley_Data\IDSCU Data\IDSCU Output\DS\2006\DS1\SA\(2006)_DS01_Cell2_3_2.prj | Total | Annual | 10.458 | 10.6668 | 98.0425
Z:\ArkBasin\CSU_Ark_Valley_Data\IDSCU Data\IDSCU Output\DS\2006\DS1\SA\(2006)_DS01_Cell2_3_2.prj | Irrigation #1 | 05/15 to 05/18 inclusive | 5.7744 | 5.9832 | 96.5102
Z:\ArkBasin\CSU_Ark_Valley_Data\IDSCU Data\IDSCU Output\DS\2006\DS1\SA\(2006)_DS01_Cell2_3_2.prj | Irrigation #2 | 08/19 to 08/22 inclusive | 4.6836 | 4.6836 | 100

## (2006)_DS01_Cell2_2.cmn
Project | Calc Type | Surface Depletion | Surface Supply | Deep Perc
(2006)_DS01_Cell2_2.cmn | Total | Annual | 12.3108 | 15.9912 | 76.9848
(2006)_DS01_Cell2_2.cmn | Irrigation #1 | 05/15 to 05/18 inclusive | 5.2908 | 8.9712 | 58.9754
(2006)_DS01_Cell2_2.cmn | Irrigation #2 | 08/19 to 08/22 inclusive | 7.02 | 7.02 | 100
Z:\ArkBasin\CSU_Ark_Valley_Data\IDSCU Data\IDSCU Output\DS\2006\DS1\SA\(2006)_DS01_Cell2_2_0.prj | Total | Annual | 11.8272 | 15.9912 | 73.9607
Z:\ArkBasin\CSU_Ark_Valley_Data\IDSCU Data\IDSCU Output\DS\2006\DS1\SA\(2006)_DS01_Cell2_2_0.prj | Irrigation #1 | 05/15 to 05/18 inclusive | 4.8072 | 8.9712 | 53.5848
Z:\ArkBasin\CSU_Ark_Valley_Data\IDSCU Data\IDSCU Output\DS\2006\DS1\SA\(2006)_DS01_Cell2_2_0.prj | Irrigation #2 | 08/19 to 08/22 inclusive | 7.02 | 7.02 | 100
Z:\ArkBasin\CSU_Ark_Valley_Data\IDSCU Data\IDSCU Output\DS\2006\DS1\SA\(2006)_DS01_Cell2_2_1.prj | Total | Annual | 12.3108 | 15.9912 | 76.9848
Z:\ArkBasin\CSU_Ark_Valley_Data\IDSCU Data\IDSCU Output\DS\2006\DS1\SA\(2006)_DS01_Cell2_2_1.prj | Irrigation #1 | 05/15 to 05/18 inclusive | 5.2908 | 8.9712 | 58.9754
Z:\ArkBasin\CSU_Ark_Valley_Data\IDSCU Data\IDSCU Output\DS\2006\DS1\SA\(2006)_DS01_Cell2_2_1.prj | Irrigation #2 | 08/19 to 08/22 inclusive | 7.02 | 7.02 | 100
Z:\ArkBasin\CSU_Ark_Valley_Data\IDSCU Data\IDSCU Output\DS\2006\DS1\SA\(2006)_DS01_Cell2_2_2.prj | Total | Annual | 12.7944 | 15.9912 | 80.009
Z:\ArkBasin\CSU_Ark_Valley_Data\IDSCU Data\IDSCU Output\DS\2006\DS1\SA\(2006)_DS01_Cell2_2_2.prj | Irrigation #1 | 05/15 to 05/18 inclusive | 5.7744 | 8.9712 | 64.366
Z:\ArkBasin\CSU_Ark_Valley_Data\IDSCU Data\IDSCU Output\DS\2006\DS1\SA\(2006)_DS01_Cell2_2_2.prj | Irrigation #2 | 08/19 to 08/22 inclusive | 7.02 | 7.02 | 100

## (2006)_DS01_Cell2_1.cmn
Project | Calc Type | Surface Depletion | Surface Supply | Deep Perc
(2006)_DS01_Cell2_1.cmn | Total | Annual | 14.646 | 21.312 | 68.7218
(2006)_DS01_Cell2_1.cmn | Irrigation #1 | 05/15 to 05/18 inclusive | 5.2896 | 11.9556 | 44.2437
(2006)_DS01_Cell2_1.cmn | Irrigation #2 | 08/19 to 08/22 inclusive | 9.3564 | 9.3564 | 100
Z:\ArkBasin\CSU_Ark_Valley_Data\IDSCU Data\IDSCU Output\DS\2006\DS1\SA\(2006)_DS01_Cell2_1_0.prj | Total | Annual | 13.7352 | 21.312 | 64.4482
Z:\ArkBasin\CSU_Ark_Valley_Data\IDSCU Data\IDSCU Output\DS\2006\DS1\SA\(2006)_DS01_Cell2_1_0.prj | Irrigation #1 | 05/15 to 05/18 inclusive | 4.806 | 11.9556 | 40.1987
Z:\ArkBasin\CSU_Ark_Valley_Data\IDSCU Data\IDSCU Output\DS\2006\DS1\SA\(2006)_DS01_Cell2_1_0.prj | Irrigation #2 | 08/19 to 08/22 inclusive | 8.9292 | 9.3564 | 95.4341
Z:\ArkBasin\CSU_Ark_Valley_Data\IDSCU Data\IDSCU Output\DS\2006\DS1\SA\(2006)_DS01_Cell2_1_1.prj | Total | Annual | 14.646 | 21.312 | 68.7218
Z:\ArkBasin\CSU_Ark_Valley_Data\IDSCU Data\IDSCU Output\DS\2006\DS1\SA\(2006)_DS01_Cell2_1_1.prj | Irrigation #1 | 05/15 to 05/18 inclusive | 5.2896 | 11.9556 | 44.2437
Z:\ArkBasin\CSU_Ark_Valley_Data\IDSCU Data\IDSCU Output\DS\2006\DS1\SA\(2006)_DS01_Cell2_1_1.prj | Irrigation #2 | 08/19 to 08/22 inclusive | 9.3564 | 9.3564 | 100
Z:\ArkBasin\CSU_Ark_Valley_Data\IDSCU Data\IDSCU Output\DS\2006\DS1\SA\(2006)_DS01_Cell2_1_2.prj | Total | Annual | 15.1296 | 21.312 | 70.991
Z:\ArkBasin\CSU_Ark_Valley_Data\IDSCU Data\IDSCU Output\DS\2006\DS1\SA\(2006)_DS01_Cell2_1_2.prj | Irrigation #1 | 05/15 to 05/18 inclusive | 5.7732 | 11.9556 | 48.2887
Z:\ArkBasin\CSU_Ark_Valley_Data\IDSCU Data\IDSCU Output\DS\2006\DS1\SA\(2006)_DS01_Cell2_1_2.prj | Irrigation #2 | 08/19 to 08/22 inclusive | 9.3564 | 9.3564 | 100

## (2006)_DS01_Cell1_3.cmn
Project | Calc Type | Surface Depletion | Surface Supply | Deep Perc
(2006)_DS01_Cell1_3.cmn | Total | Annual | 9.9876 | 13.6848 | 72.9832
(2006)_DS01_Cell1_3.cmn | Irrigation #1 | 05/05 to 05/07 inclusive | 3.0288 | 3.0288 | 100
(2006)_DS01_Cell1_3.cmn | Irrigation #2 | 05/15 to 05/18 inclusive | 2.2824 | 5.9796 | 38.1698
(2006)_DS01_Cell1_3.cmn | Irrigation #3 | 08/19 to 08/22 inclusive | 4.6764 | 4.6764 | 100
Z:\ArkBasin\CSU_Ark_Valley_Data\IDSCU Data\IDSCU Output\DS\2006\DS1\SA\(2006)_DS01_Cell1_3_0.prj | Total | Annual | 9.5028 | 13.6848 | 69.4405
Z:\ArkBasin\CSU_Ark_Valley_Data\IDSCU Data\IDSCU Output\DS\2006\DS1\SA\(2006)_DS01_Cell1_3_0.prj | Irrigation #1 | 05/05 to 05/07 inclusive | 2.6376 | 3.0288 | 87.084
Z:\ArkBasin\CSU_Ark_Valley_Data\IDSCU Data\IDSCU Output\DS\2006\DS1\SA\(2006)_DS01_Cell1_3_0.prj | Irrigation #2 | 05/15 to 05/18 inclusive | 2.1888 | 5.9796 | 36.6045
Z:\ArkBasin\CSU_Ark_Valley_Data\IDSCU Data\IDSCU Output\DS\2006\DS1\SA\(2006)_DS01_Cell1_3_0.prj | Irrigation #3 | 08/19 to 08/22 inclusive | 4.6764 | 4.6764 | 100
Z:\ArkBasin\CSU_Ark_Valley_Data\IDSCU Data\IDSCU Output\DS\2006\DS1\SA\(2006)_DS01_Cell1_3_1.prj | Total | Annual | 9.9876 | 13.6848 | 72.9832
Z:\ArkBasin\CSU_Ark_Valley_Data\IDSCU Data\IDSCU Output\DS\2006\DS1\SA\(2006)_DS01_Cell1_3_1.prj | Irrigation #1 | 05/05 to 05/07 inclusive | 3.0288 | 3.0288 | 100
Z:\ArkBasin\CSU_Ark_Valley_Data\IDSCU Data\IDSCU Output\DS\2006\DS1\SA\(2006)_DS01_Cell1_3_1.prj | Irrigation #2 | 05/15 to 05/18 inclusive | 2.2824 | 5.9796 | 38.1698
Z:\ArkBasin\CSU_Ark_Valley_Data\IDSCU Data\IDSCU Output\DS\2006\DS1\SA\(2006)_DS01_Cell1_3_1.prj | Irrigation #3 | 08/19 to 08/22 inclusive | 4.6764 | 4.6764 | 100
Z:\ArkBasin\CSU_Ark_Valley_Data\IDSCU Data\IDSCU Output\DS\2006\DS1\SA\(2006)_DS01_Cell1_3_2.prj | Total | Annual | 10.4712 | 13.6848 | 76.517
Z:\ArkBasin\CSU_Ark_Valley_Data\IDSCU Data\IDSCU Output\DS\2006\DS1\SA\(2006)_DS01_Cell1_3_2.prj | Irrigation #1 | 05/05 to 05/07 inclusive | 3.0288 | 3.0288 | 100
Z:\ArkBasin\CSU_Ark_Valley_Data\IDSCU Data\IDSCU Output\DS\2006\DS1\SA\(2006)_DS01_Cell1_3_2.prj | Irrigation #2 | 05/15 to 05/18 inclusive | 2.766 | 5.9796 | 46.2573
Z:\ArkBasin\CSU_Ark_Valley_Data\IDSCU Data\IDSCU Output\DS\2006\DS1\SA\(2006)_DS01_Cell1_3_2.prj | Irrigation #3 | 08/19 to 08/22 inclusive | 4.6764 | 4.6764 | 100

## (2006)_DS01_Cell1_2.cmn
Project | Calc Type | Surface Depletion | Surface Supply | Deep Perc
(2006)_DS01_Cell1_2.cmn | Total | Annual | 12.3204 | 20.52 | 60.0409
(2006)_DS01_Cell1_2.cmn | Irrigation #1 | 05/05 to 05/07 inclusive | 3.1224 | 4.5432 | 68.7269
(2006)_DS01_Cell1_2.cmn | Irrigation #2 | 05/15 to 05/18 inclusive | 2.1888 | 8.9676 | 24.4079
(2006)_DS01_Cell1_2.cmn | Irrigation #3 | 08/19 to 08/22 inclusive | 7.0092 | 7.0092 | 100
Z:\ArkBasin\CSU_Ark_Valley_Data\IDSCU Data\IDSCU Output\DS\2006\DS1\SA\(2006)_DS01_Cell1_2_0.prj | Total | Annual | 11.8368 | 20.52 | 57.6842
Z:\ArkBasin\CSU_Ark_Valley_Data\IDSCU Data\IDSCU Output\DS\2006\DS1\SA\(2006)_DS01_Cell1_2_0.prj | Irrigation #1 | 05/05 to 05/07 inclusive | 2.6388 | 4.5432 | 58.0824
Z:\ArkBasin\CSU_Ark_Valley_Data\IDSCU Data\IDSCU Output\DS\2006\DS1\SA\(2006)_DS01_Cell1_2_0.prj | Irrigation #2 | 05/15 to 05/18 inclusive | 2.1888 | 8.9676 | 24.4079
Z:\ArkBasin\CSU_Ark_Valley_Data\IDSCU Data\IDSCU Output\DS\2006\DS1\SA\(2006)_DS01_Cell1_2_0.prj | Irrigation #3 | 08/19 to 08/22 inclusive | 7.0092 | 7.0092 | 100
Z:\ArkBasin\CSU_Ark_Valley_Data\IDSCU Data\IDSCU Output\DS\2006\DS1\SA\(2006)_DS01_Cell1_2_1.prj | Total | Annual | 12.3204 | 20.52 | 60.0409
Z:\ArkBasin\CSU_Ark_Valley_Data\IDSCU Data\IDSCU Output\DS\2006\DS1\SA\(2006)_DS01_Cell1_2_1.prj | Irrigation #1 | 05/05 to 05/07 inclusive | 3.1224 | 4.5432 | 68.7269
Z:\ArkBasin\CSU_Ark_Valley_Data\IDSCU Data\IDSCU Output\DS\2006\DS1\SA\(2006)_DS01_Cell1_2_1.prj | Irrigation #2 | 05/15 to 05/18 inclusive | 2.1888 | 8.9676 | 24.4079
Z:\ArkBasin\CSU_Ark_Valley_Data\IDSCU Data\IDSCU Output\DS\2006\DS1\SA\(2006)_DS01_Cell1_2_1.prj | Irrigation #3 | 08/19 to 08/22 inclusive | 7.0092 | 7.0092 | 100
Z:\ArkBasin\CSU_Ark_Valley_Data\IDSCU Data\IDSCU Output\DS\2006\DS1\SA\(2006)_DS01_Cell1_2_2.prj | Total | Annual | 12.8052 | 20.52 | 62.4035
Z:\ArkBasin\CSU_Ark_Valley_Data\IDSCU Data\IDSCU Output\DS\2006\DS1\SA\(2006)_DS01_Cell1_2_2.prj | Irrigation #1 | 05/05 to 05/07 inclusive | 3.6072 | 4.5432 | 79.3978
Z:\ArkBasin\CSU_Ark_Valley_Data\IDSCU Data\IDSCU Output\DS\2006\DS1\SA\(2006)_DS01_Cell1_2_2.prj | Irrigation #2 | 05/15 to 05/18 inclusive | 2.1888 | 8.9676 | 24.4079
Z:\ArkBasin\CSU_Ark_Valley_Data\IDSCU Data\IDSCU Output\DS\2006\DS1\SA\(2006)_DS01_Cell1_2_2.prj | Irrigation #3 | 08/19 to 08/22 inclusive | 7.0092 | 7.0092 | 100

## (2006)_DS01_Cell1_1.cmn
Project | Calc Type | Surface Depletion | Surface Supply | Deep Perc
(2006)_DS01_Cell1_1.cmn | Total | Annual | 14.6568 | 27.3528 | 53.5843
(2006)_DS01_Cell1_1.cmn | Irrigation #1 | 05/05 to 05/07 inclusive | 3.1224 | 6.0552 | 51.5656
(2006)_DS01_Cell1_1.cmn | Irrigation #2 | 05/15 to 05/18 inclusive | 2.1888 | 11.952 | 18.3133
(2006)_DS01_Cell1_1.cmn | Irrigation #3 | 08/19 to 08/22 inclusive | 9.3456 | 9.3456 | 100
Z:\ArkBasin\CSU_Ark_Valley_Data\IDSCU Data\IDSCU Output\DS\2006\DS1\SA\(2006)_DS01_Cell1_1_0.prj | Total | Annual | 14.172 | 27.3528 | 51.8119
Z:\ArkBasin\CSU_Ark_Valley_Data\IDSCU Data\IDSCU Output\DS\2006\DS1\SA\(2006)_DS01_Cell1_1_0.prj | Irrigation #1 | 05/05 to 05/07 inclusive | 2.6376 | 6.0552 | 43.5593
Z:\ArkBasin\CSU_Ark_Valley_Data\IDSCU Data\IDSCU Output\DS\2006\DS1\SA\(2006)_DS01_Cell1_1_0.prj | Irrigation #2 | 05/15 to 05/18 inclusive | 2.1888 | 11.952 | 18.3133
Z:\ArkBasin\CSU_Ark_Valley_Data\IDSCU Data\IDSCU Output\DS\2006\DS1\SA\(2006)_DS01_Cell1_1_0.prj | Irrigation #3 | 08/19 to 08/22 inclusive | 9.3456 | 9.3456 | 100
Z:\ArkBasin\CSU_Ark_Valley_Data\IDSCU Data\IDSCU Output\DS\2006\DS1\SA\(2006)_DS01_Cell1_1_1.prj | Total | Annual | 14.6568 | 27.3528 | 53.5843
Z:\ArkBasin\CSU_Ark_Valley_Data\IDSCU Data\IDSCU Output\DS\2006\DS1\SA\(2006)_DS01_Cell1_1_1.prj | Irrigation #1 | 05/05 to 05/07 inclusive | 3.1224 | 6.0552 | 51.5656
Z:\ArkBasin\CSU_Ark_Valley_Data\IDSCU Data\IDSCU Output\DS\2006\DS1\SA\(2006)_DS01_Cell1_1_1.prj | Irrigation #2 | 05/15 to 05/18 inclusive | 2.1888 | 11.952 | 18.3133
Z:\ArkBasin\CSU_Ark_Valley_Data\IDSCU Data\IDSCU Output\DS\2006\DS1\SA\(2006)_DS01_Cell1_1_1.prj | Irrigation #3 | 08/19 to 08/22 inclusive | 9.3456 | 9.3456 | 100
Z:\ArkBasin\CSU_Ark_Valley_Data\IDSCU Data\IDSCU Output\DS\2006\DS1\SA\(2006)_DS01_Cell1_1_2.prj | Total | Annual | 15.1404 | 27.3528 | 55.3523
Z:\ArkBasin\CSU_Ark_Valley_Data\IDSCU Data\IDSCU Output\DS\2006\DS1\SA\(2006)_DS01_Cell1_1_2.prj | Irrigation #1 | 05/05 to 05/07 inclusive | 3.606 | 6.0552 | 59.5521
Z:\ArkBasin\CSU_Ark_Valley_Data\IDSCU Data\IDSCU Output\DS\2006\DS1\SA\(2006)_DS01_Cell1_1_2.prj | Irrigation #2 | 05/15 to 05/18 inclusive | 2.1888 | 11.952 | 18.3133
Z:\ArkBasin\CSU_Ark_Valley_Data\IDSCU Data\IDSCU Output\DS\2006\DS1\SA\(2006)_DS01_Cell1_1_2.prj | Irrigation #3 | 08/19 to 08/22 inclusive | 9.3456 | 9.3456 | 100