## Total for DS1
Iteration | Irrigation |  | Surface Depletion (in) | Infiltrated (in) | Ea (%) | DPF (%)
Baseline | _total | Annual | 320.7888 | 422.682 | 75.8937 | 24.1063
Baseline | 04/29 to 05/02 inclusive | Annual | 50.0544 | 73.2564 | 68.3277 | 31.6723
Baseline | 06/14 to 06/17 inclusive | Annual | 38.88 | 38.88 | 100 | 0
Baseline | 07/22 to 07/25 inclusive | Annual | 70.8372 | 70.8372 | 100 | 0
Baseline | 07/26 to 07/29 inclusive | Annual | 38.34 | 38.34 | 100 | 0
Baseline | 08/31 to 09/03 inclusive | Annual | 49.8516 | 59.3964 | 83.9303 | 16.0697
Baseline | 09/09 to 09/11 inclusive | Annual | 32.4 | 32.4 | 100 | 0
Baseline | 10/08 to 10/10 inclusive | Annual | 15.168 | 21.2352 | 71.4286 | 28.5714
Baseline | 10/18 to 10/21 inclusive | Annual | 25.2576 | 41.04 | 61.5439 | 38.4561
1 | _total | Annual | 300.2172 | 422.682 | 71.0267 | 28.9733
1 | 04/29 to 05/02 inclusive | Annual | 38.2932 | 73.2564 | 52.2728 | 47.7272
1 | 06/14 to 06/17 inclusive | Annual | 38.88 | 38.88 | 100 | 0
1 | 07/22 to 07/25 inclusive | Annual | 67.6092 | 70.8372 | 95.4431 | 4.5569
1 | 07/26 to 07/29 inclusive | Annual | 38.34 | 38.34 | 100 | 0
1 | 08/31 to 09/03 inclusive | Annual | 46.896 | 59.3964 | 78.9543 | 21.0457
1 | 09/09 to 09/11 inclusive | Annual | 32.4 | 32.4 | 100 | 0
1 | 10/08 to 10/10 inclusive | Annual | 14.5308 | 21.2352 | 68.4279 | 31.5721
1 | 10/18 to 10/21 inclusive | Annual | 23.268 | 41.04 | 56.6959 | 43.3041
2 | _total | Annual | 320.7888 | 422.682 | 75.8937 | 24.1063
2 | 04/29 to 05/02 inclusive | Annual | 50.0544 | 73.2564 | 68.3277 | 31.6723
2 | 06/14 to 06/17 inclusive | Annual | 38.88 | 38.88 | 100 | 0
2 | 07/22 to 07/25 inclusive | Annual | 70.8372 | 70.8372 | 100 | 0
2 | 07/26 to 07/29 inclusive | Annual | 38.34 | 38.34 | 100 | 0
2 | 08/31 to 09/03 inclusive | Annual | 49.8516 | 59.3964 | 83.9303 | 16.0697
2 | 09/09 to 09/11 inclusive | Annual | 32.4 | 32.4 | 100 | 0
2 | 10/08 to 10/10 inclusive | Annual | 15.168 | 21.2352 | 71.4286 | 28.5714
2 | 10/18 to 10/21 inclusive | Annual | 25.2576 | 41.04 | 61.5439 | 38.4561
3 | _total | Annual | 330.2064 | 422.682 | 78.1217 | 21.8783
3 | 04/29 to 05/02 inclusive | Annual | 59.4324 | 73.2564 | 81.1293 | 18.8707
3 | 06/14 to 06/17 inclusive | Annual | 38.88 | 38.88 | 100 | 0
3 | 07/22 to 07/25 inclusive | Annual | 70.8372 | 70.8372 | 100 | 0
3 | 07/26 to 07/29 inclusive | Annual | 38.34 | 38.34 | 100 | 0
3 | 08/31 to 09/03 inclusive | Annual | 49.8912 | 59.3964 | 83.997 | 16.003
3 | 09/09 to 09/11 inclusive | Annual | 32.4 | 32.4 | 100 | 0
3 | 10/08 to 10/10 inclusive | Annual | 15.168 | 21.2352 | 71.4286 | 28.5714
3 | 10/18 to 10/21 inclusive | Annual | 25.2576 | 41.04 | 61.5439 | 38.4561

## (2007)_DS01_Cell4_3.cmn
Project | Calc Type | Surface Depletion | Surface Supply | Deep Perc
(2007)_DS01_Cell4_3.cmn | Total | Annual | 12.1884 | 16.4904 | 73.9121
(2007)_DS01_Cell4_3.cmn | Irrigation #1 | 06/14 to 06/17 inclusive | 4.3236 | 4.3236 | 100
(2007)_DS01_Cell4_3.cmn | Irrigation #2 | 07/26 to 07/29 inclusive | 4.2624 | 4.2624 | 100
(2007)_DS01_Cell4_3.cmn | Irrigation #3 | 09/09 to 09/11 inclusive | 3.6024 | 3.6024 | 100
(2007)_DS01_Cell4_3.cmn | Irrigation #4 | 10/27 to 10/30 inclusive | 0 | 4.302 | 0
Z:\ArkBasin\CSU_Ark_Valley_Data\IDSCU Data\IDSCU Output\DS\2007\DS1\SA\(2007)_DS01_Cell4_3_0.prj | Total | Annual | 12.1884 | 16.4904 | 73.9121
Z:\ArkBasin\CSU_Ark_Valley_Data\IDSCU Data\IDSCU Output\DS\2007\DS1\SA\(2007)_DS01_Cell4_3_0.prj | Irrigation #1 | 06/14 to 06/17 inclusive | 4.3236 | 4.3236 | 100
Z:\ArkBasin\CSU_Ark_Valley_Data\IDSCU Data\IDSCU Output\DS\2007\DS1\SA\(2007)_DS01_Cell4_3_0.prj | Irrigation #2 | 07/26 to 07/29 inclusive | 4.2624 | 4.2624 | 100
Z:\ArkBasin\CSU_Ark_Valley_Data\IDSCU Data\IDSCU Output\DS\2007\DS1\SA\(2007)_DS01_Cell4_3_0.prj | Irrigation #3 | 09/09 to 09/11 inclusive | 3.6024 | 3.6024 | 100
Z:\ArkBasin\CSU_Ark_Valley_Data\IDSCU Data\IDSCU Output\DS\2007\DS1\SA\(2007)_DS01_Cell4_3_0.prj | Irrigation #4 | 10/27 to 10/30 inclusive | 0 | 4.302 | 0
Z:\ArkBasin\CSU_Ark_Valley_Data\IDSCU Data\IDSCU Output\DS\2007\DS1\SA\(2007)_DS01_Cell4_3_1.prj | Total | Annual | 12.1884 | 16.4904 | 73.9121
Z:\ArkBasin\CSU_Ark_Valley_Data\IDSCU Data\IDSCU Output\DS\2007\DS1\SA\(2007)_DS01_Cell4_3_1.prj | Irrigation #1 | 06/14 to 06/17 inclusive | 4.3236 | 4.3236 | 100
Z:\ArkBasin\CSU_Ark_Valley_Data\IDSCU Data\IDSCU Output\DS\2007\DS1\SA\(2007)_DS01_Cell4_3_1.prj | Irrigation #2 | 07/26 to 07/29 inclusive | 4.2624 | 4.2624 | 100
Z:\ArkBasin\CSU_Ark_Valley_Data\IDSCU Data\IDSCU Output\DS\2007\DS1\SA\(2007)_DS01_Cell4_3_1.prj | Irrigation #3 | 09/09 to 09/11 inclusive | 3.6024 | 3.6024 | 100
Z:\ArkBasin\CSU_Ark_Valley_Data\IDSCU Data\IDSCU Output\DS\2007\DS1\SA\(2007)_DS01_Cell4_3_1.prj | Irrigation #4 | 10/27 to 10/30 inclusive | 0 | 4.302 | 0
Z:\ArkBasin\CSU_Ark_Valley_Data\IDSCU Data\IDSCU Output\DS\2007\DS1\SA\(2007)_DS01_Cell4_3_2.prj | Total | Annual | 12.1884 | 16.4904 | 73.9121
Z:\ArkBasin\CSU_Ark_Valley_Data\IDSCU Data\IDSCU Output\DS\2007\DS1\SA\(2007)_DS01_Cell4_3_2.prj | Irrigation #1 | 06/14 to 06/17 inclusive | 4.3236 | 4.3236 | 100
Z:\ArkBasin\CSU_Ark_Valley_Data\IDSCU Data\IDSCU Output\DS\2007\DS1\SA\(2007)_DS01_Cell4_3_2.prj | Irrigation #2 | 07/26 to 07/29 inclusive | 4.2624 | 4.2624 | 100
Z:\ArkBasin\CSU_Ark_Valley_Data\IDSCU Data\IDSCU Output\DS\2007\DS1\SA\(2007)_DS01_Cell4_3_2.prj | Irrigation #3 | 09/09 to 09/11 inclusive | 3.6024 | 3.6024 | 100
Z:\ArkBasin\CSU_Ark_Valley_Data\IDSCU Data\IDSCU Output\DS\2007\DS1\SA\(2007)_DS01_Cell4_3_2.prj | Irrigation #4 | 10/27 to 10/30 inclusive | 0 | 4.302 | 0

## (2007)_DS01_Cell4_2.cmn
Project | Calc Type | Surface Depletion | Surface Supply | Deep Perc
(2007)_DS01_Cell4_2.cmn | Total | Annual | 18.27 | 24.7212 | 73.9042
(2007)_DS01_Cell4_2.cmn | Irrigation #1 | 06/14 to 06/17 inclusive | 6.48 | 6.48 | 100
(2007)_DS01_Cell4_2.cmn | Irrigation #2 | 07/26 to 07/29 inclusive | 6.39 | 6.39 | 100
(2007)_DS01_Cell4_2.cmn | Irrigation #3 | 09/09 to 09/11 inclusive | 5.4 | 5.4 | 100
(2007)_DS01_Cell4_2.cmn | Irrigation #4 | 10/27 to 10/30 inclusive | 0 | 6.4512 | 0
Z:\ArkBasin\CSU_Ark_Valley_Data\IDSCU Data\IDSCU Output\DS\2007\DS1\SA\(2007)_DS01_Cell4_2_0.prj | Total | Annual | 18.27 | 24.7212 | 73.9042
Z:\ArkBasin\CSU_Ark_Valley_Data\IDSCU Data\IDSCU Output\DS\2007\DS1\SA\(2007)_DS01_Cell4_2_0.prj | Irrigation #1 | 06/14 to 06/17 inclusive | 6.48 | 6.48 | 100
Z:\ArkBasin\CSU_Ark_Valley_Data\IDSCU Data\IDSCU Output\DS\2007\DS1\SA\(2007)_DS01_Cell4_2_0.prj | Irrigation #2 | 07/26 to 07/29 inclusive | 6.39 | 6.39 | 100
Z:\ArkBasin\CSU_Ark_Valley_Data\IDSCU Data\IDSCU Output\DS\2007\DS1\SA\(2007)_DS01_Cell4_2_0.prj | Irrigation #3 | 09/09 to 09/11 inclusive | 5.4 | 5.4 | 100
Z:\ArkBasin\CSU_Ark_Valley_Data\IDSCU Data\IDSCU Output\DS\2007\DS1\SA\(2007)_DS01_Cell4_2_0.prj | Irrigation #4 | 10/27 to 10/30 inclusive | 0 | 6.4512 | 0
Z:\ArkBasin\CSU_Ark_Valley_Data\IDSCU Data\IDSCU Output\DS\2007\DS1\SA\(2007)_DS01_Cell4_2_1.prj | Total | Annual | 18.27 | 24.7212 | 73.9042
Z:\ArkBasin\CSU_Ark_Valley_Data\IDSCU Data\IDSCU Output\DS\2007\DS1\SA\(2007)_DS01_Cell4_2_1.prj | Irrigation #1 | 06/14 to 06/17 inclusive | 6.48 | 6.48 | 100
Z:\ArkBasin\CSU_Ark_Valley_Data\IDSCU Data\IDSCU Output\DS\2007\DS1\SA\(2007)_DS01_Cell4_2_1.prj | Irrigation #2 | 07/26 to 07/29 inclusive | 6.39 | 6.39 | 100
Z:\ArkBasin\CSU_Ark_Valley_Data\IDSCU Data\IDSCU Output\DS\2007\DS1\SA\(2007)_DS01_Cell4_2_1.prj | Irrigation #3 | 09/09 to 09/11 inclusive | 5.4 | 5.4 | 100
Z:\ArkBasin\CSU_Ark_Valley_Data\IDSCU Data\IDSCU Output\DS\2007\DS1\SA\(2007)_DS01_Cell4_2_1.prj | Irrigation #4 | 10/27 to 10/30 inclusive | 0 | 6.4512 | 0
Z:\ArkBasin\CSU_Ark_Valley_Data\IDSCU Data\IDSCU Output\DS\2007\DS1\SA\(2007)_DS01_Cell4_2_2.prj | Total | Annual | 18.27 | 24.7212 | 73.9042
Z:\ArkBasin\CSU_Ark_Valley_Data\IDSCU Data\IDSCU Output\DS\2007\DS1\SA\(2007)_DS01_Cell4_2_2.prj | Irrigation #1 | 06/14 to 06/17 inclusive | 6.48 | 6.48 | 100
Z:\ArkBasin\CSU_Ark_Valley_Data\IDSCU Data\IDSCU Output\DS\2007\DS1\SA\(2007)_DS01_Cell4_2_2.prj | Irrigation #2 | 07/26 to 07/29 inclusive | 6.39 | 6.39 | 100
Z:\ArkBasin\CSU_Ark_Valley_Data\IDSCU Data\IDSCU Output\DS\2007\DS1\SA\(2007)_DS01_Cell4_2_2.prj | Irrigation #3 | 09/09 to 09/11 inclusive | 5.4 | 5.4 | 100
Z:\ArkBasin\CSU_Ark_Valley_Data\IDSCU Data\IDSCU Output\DS\2007\DS1\SA\(2007)_DS01_Cell4_2_2.prj | Irrigation #4 | 10/27 to 10/30 inclusive | 0 | 6.4512 | 0

## (2007)_DS01_Cell4_1.cmn
Project | Calc Type | Surface Depletion | Surface Supply | Deep Perc
(2007)_DS01_Cell4_1.cmn | Total | Annual | 24.3516 | 32.9484 | 73.9083
(2007)_DS01_Cell4_1.cmn | Irrigation #1 | 06/14 to 06/17 inclusive | 8.6364 | 8.6364 | 100
(2007)_DS01_Cell4_1.cmn | Irrigation #2 | 07/26 to 07/29 inclusive | 8.5176 | 8.5176 | 100
(2007)_DS01_Cell4_1.cmn | Irrigation #3 | 09/09 to 09/11 inclusive | 7.1976 | 7.1976 | 100
(2007)_DS01_Cell4_1.cmn | Irrigation #4 | 10/27 to 10/30 inclusive | 0 | 8.5968 | 0
Z:\ArkBasin\CSU_Ark_Valley_Data\IDSCU Data\IDSCU Output\DS\2007\DS1\SA\(2007)_DS01_Cell4_1_0.prj | Total | Annual | 24.3516 | 32.9484 | 73.9083
Z:\ArkBasin\CSU_Ark_Valley_Data\IDSCU Data\IDSCU Output\DS\2007\DS1\SA\(2007)_DS01_Cell4_1_0.prj | Irrigation #1 | 06/14 to 06/17 inclusive | 8.6364 | 8.6364 | 100
Z:\ArkBasin\CSU_Ark_Valley_Data\IDSCU Data\IDSCU Output\DS\2007\DS1\SA\(2007)_DS01_Cell4_1_0.prj | Irrigation #2 | 07/26 to 07/29 inclusive | 8.5176 | 8.5176 | 100
Z:\ArkBasin\CSU_Ark_Valley_Data\IDSCU Data\IDSCU Output\DS\2007\DS1\SA\(2007)_DS01_Cell4_1_0.prj | Irrigation #3 | 09/09 to 09/11 inclusive | 7.1976 | 7.1976 | 100
Z:\ArkBasin\CSU_Ark_Valley_Data\IDSCU Data\IDSCU Output\DS\2007\DS1\SA\(2007)_DS01_Cell4_1_0.prj | Irrigation #4 | 10/27 to 10/30 inclusive | 0 | 8.5968 | 0
Z:\ArkBasin\CSU_Ark_Valley_Data\IDSCU Data\IDSCU Output\DS\2007\DS1\SA\(2007)_DS01_Cell4_1_1.prj | Total | Annual | 24.3516 | 32.9484 | 73.9083
Z:\ArkBasin\CSU_Ark_Valley_Data\IDSCU Data\IDSCU Output\DS\2007\DS1\SA\(2007)_DS01_Cell4_1_1.prj | Irrigation #1 | 06/14 to 06/17 inclusive | 8.6364 | 8.6364 | 100
Z:\ArkBasin\CSU_Ark_Valley_Data\IDSCU Data\IDSCU Output\DS\2007\DS1\SA\(2007)_DS01_Cell4_1_1.prj | Irrigation #2 | 07/26 to 07/29 inclusive | 8.5176 | 8.5176 | 100
Z:\ArkBasin\CSU_Ark_Valley_Data\IDSCU Data\IDSCU Output\DS\2007\DS1\SA\(2007)_DS01_Cell4_1_1.prj | Irrigation #3 | 09/09 to 09/11 inclusive | 7.1976 | 7.1976 | 100
Z:\ArkBasin\CSU_Ark_Valley_Data\IDSCU Data\IDSCU Output\DS\2007\DS1\SA\(2007)_DS01_Cell4_1_1.prj | Irrigation #4 | 10/27 to 10/30 inclusive | 0 | 8.5968 | 0
Z:\ArkBasin\CSU_Ark_Valley_Data\IDSCU Data\IDSCU Output\DS\2007\DS1\SA\(2007)_DS01_Cell4_1_2.prj | Total | Annual | 24.3516 | 32.9484 | 73.9083
Z:\ArkBasin\CSU_Ark_Valley_Data\IDSCU Data\IDSCU Output\DS\2007\DS1\SA\(2007)_DS01_Cell4_1_2.prj | Irrigation #1 | 06/14 to 06/17 inclusive | 8.6364 | 8.6364 | 100
Z:\ArkBasin\CSU_Ark_Valley_Data\IDSCU Data\IDSCU Output\DS\2007\DS1\SA\(2007)_DS01_Cell4_1_2.prj | Irrigation #2 | 07/26 to 07/29 inclusive | 8.5176 | 8.5176 | 100
Z:\ArkBasin\CSU_Ark_Valley_Data\IDSCU Data\IDSCU Output\DS\2007\DS1\SA\(2007)_DS01_Cell4_1_2.prj | Irrigation #3 | 09/09 to 09/11 inclusive | 7.1976 | 7.1976 | 100
Z:\ArkBasin\CSU_Ark_Valley_Data\IDSCU Data\IDSCU Output\DS\2007\DS1\SA\(2007)_DS01_Cell4_1_2.prj | Irrigation #4 | 10/27 to 10/30 inclusive | 0 | 8.5968 | 0

## (2007)_DS01_Cell3_3.cmn
Project | Calc Type | Surface Depletion | Surface Supply | Deep Perc
(2007)_DS01_Cell3_3.cmn | Total | Annual | 15.2292 | 16.7496 | 90.9228
(2007)_DS01_Cell3_3.cmn | Irrigation #1 | 06/14 to 06/17 inclusive | 4.3236 | 4.3236 | 100
(2007)_DS01_Cell3_3.cmn | Irrigation #2 | 07/26 to 07/29 inclusive | 4.2624 | 4.2624 | 100
(2007)_DS01_Cell3_3.cmn | Irrigation #3 | 09/09 to 09/11 inclusive | 3.6024 | 3.6024 | 100
(2007)_DS01_Cell3_3.cmn | Irrigation #4 | 10/18 to 10/21 inclusive | 3.0408 | 4.5612 | 66.6667
Z:\ArkBasin\CSU_Ark_Valley_Data\IDSCU Data\IDSCU Output\DS\2007\DS1\SA\(2007)_DS01_Cell3_3_0.prj | Total | Annual | 15.2292 | 16.7496 | 90.9228
Z:\ArkBasin\CSU_Ark_Valley_Data\IDSCU Data\IDSCU Output\DS\2007\DS1\SA\(2007)_DS01_Cell3_3_0.prj | Irrigation #1 | 06/14 to 06/17 inclusive | 4.3236 | 4.3236 | 100
Z:\ArkBasin\CSU_Ark_Valley_Data\IDSCU Data\IDSCU Output\DS\2007\DS1\SA\(2007)_DS01_Cell3_3_0.prj | Irrigation #2 | 07/26 to 07/29 inclusive | 4.2624 | 4.2624 | 100
Z:\ArkBasin\CSU_Ark_Valley_Data\IDSCU Data\IDSCU Output\DS\2007\DS1\SA\(2007)_DS01_Cell3_3_0.prj | Irrigation #3 | 09/09 to 09/11 inclusive | 3.6024 | 3.6024 | 100
Z:\ArkBasin\CSU_Ark_Valley_Data\IDSCU Data\IDSCU Output\DS\2007\DS1\SA\(2007)_DS01_Cell3_3_0.prj | Irrigation #4 | 10/18 to 10/21 inclusive | 3.0408 | 4.5612 | 66.6667
Z:\ArkBasin\CSU_Ark_Valley_Data\IDSCU Data\IDSCU Output\DS\2007\DS1\SA\(2007)_DS01_Cell3_3_1.prj | Total | Annual | 15.2292 | 16.7496 | 90.9228
Z:\ArkBasin\CSU_Ark_Valley_Data\IDSCU Data\IDSCU Output\DS\2007\DS1\SA\(2007)_DS01_Cell3_3_1.prj | Irrigation #1 | 06/14 to 06/17 inclusive | 4.3236 | 4.3236 | 100
Z:\ArkBasin\CSU_Ark_Valley_Data\IDSCU Data\IDSCU Output\DS\2007\DS1\SA\(2007)_DS01_Cell3_3_1.prj | Irrigation #2 | 07/26 to 07/29 inclusive | 4.2624 | 4.2624 | 100
Z:\ArkBasin\CSU_Ark_Valley_Data\IDSCU Data\IDSCU Output\DS\2007\DS1\SA\(2007)_DS01_Cell3_3_1.prj | Irrigation #3 | 09/09 to 09/11 inclusive | 3.6024 | 3.6024 | 100
Z:\ArkBasin\CSU_Ark_Valley_Data\IDSCU Data\IDSCU Output\DS\2007\DS1\SA\(2007)_DS01_Cell3_3_1.prj | Irrigation #4 | 10/18 to 10/21 inclusive | 3.0408 | 4.5612 | 66.6667
Z:\ArkBasin\CSU_Ark_Valley_Data\IDSCU Data\IDSCU Output\DS\2007\DS1\SA\(2007)_DS01_Cell3_3_2.prj | Total | Annual | 15.2292 | 16.7496 | 90.9228
Z:\ArkBasin\CSU_Ark_Valley_Data\IDSCU Data\IDSCU Output\DS\2007\DS1\SA\(2007)_DS01_Cell3_3_2.prj | Irrigation #1 | 06/14 to 06/17 inclusive | 4.3236 | 4.3236 | 100
Z:\ArkBasin\CSU_Ark_Valley_Data\IDSCU Data\IDSCU Output\DS\2007\DS1\SA\(2007)_DS01_Cell3_3_2.prj | Irrigation #2 | 07/26 to 07/29 inclusive | 4.2624 | 4.2624 | 100
Z:\ArkBasin\CSU_Ark_Valley_Data\IDSCU Data\IDSCU Output\DS\2007\DS1\SA\(2007)_DS01_Cell3_3_2.prj | Irrigation #3 | 09/09 to 09/11 inclusive | 3.6024 | 3.6024 | 100
Z:\ArkBasin\CSU_Ark_Valley_Data\IDSCU Data\IDSCU Output\DS\2007\DS1\SA\(2007)_DS01_Cell3_3_2.prj | Irrigation #4 | 10/18 to 10/21 inclusive | 3.0408 | 4.5612 | 66.6667

## (2007)_DS01_Cell3_2.cmn
Project | Calc Type | Surface Depletion | Surface Supply | Deep Perc
(2007)_DS01_Cell3_2.cmn | Total | Annual | 22.83 | 25.11 | 90.92
(2007)_DS01_Cell3_2.cmn | Irrigation #1 | 06/14 to 06/17 inclusive | 6.48 | 6.48 | 100
(2007)_DS01_Cell3_2.cmn | Irrigation #2 | 07/26 to 07/29 inclusive | 6.39 | 6.39 | 100
(2007)_DS01_Cell3_2.cmn | Irrigation #3 | 09/09 to 09/11 inclusive | 5.4 | 5.4 | 100
(2007)_DS01_Cell3_2.cmn | Irrigation #4 | 10/18 to 10/21 inclusive | 4.56 | 6.84 | 66.6667
Z:\ArkBasin\CSU_Ark_Valley_Data\IDSCU Data\IDSCU Output\DS\2007\DS1\SA\(2007)_DS01_Cell3_2_0.prj | Total | Annual | 22.83 | 25.11 | 90.92
Z:\ArkBasin\CSU_Ark_Valley_Data\IDSCU Data\IDSCU Output\DS\2007\DS1\SA\(2007)_DS01_Cell3_2_0.prj | Irrigation #1 | 06/14 to 06/17 inclusive | 6.48 | 6.48 | 100
Z:\ArkBasin\CSU_Ark_Valley_Data\IDSCU Data\IDSCU Output\DS\2007\DS1\SA\(2007)_DS01_Cell3_2_0.prj | Irrigation #2 | 07/26 to 07/29 inclusive | 6.39 | 6.39 | 100
Z:\ArkBasin\CSU_Ark_Valley_Data\IDSCU Data\IDSCU Output\DS\2007\DS1\SA\(2007)_DS01_Cell3_2_0.prj | Irrigation #3 | 09/09 to 09/11 inclusive | 5.4 | 5.4 | 100
Z:\ArkBasin\CSU_Ark_Valley_Data\IDSCU Data\IDSCU Output\DS\2007\DS1\SA\(2007)_DS01_Cell3_2_0.prj | Irrigation #4 | 10/18 to 10/21 inclusive | 4.56 | 6.84 | 66.6667
Z:\ArkBasin\CSU_Ark_Valley_Data\IDSCU Data\IDSCU Output\DS\2007\DS1\SA\(2007)_DS01_Cell3_2_1.prj | Total | Annual | 22.83 | 25.11 | 90.92
Z:\ArkBasin\CSU_Ark_Valley_Data\IDSCU Data\IDSCU Output\DS\2007\DS1\SA\(2007)_DS01_Cell3_2_1.prj | Irrigation #1 | 06/14 to 06/17 inclusive | 6.48 | 6.48 | 100
Z:\ArkBasin\CSU_Ark_Valley_Data\IDSCU Data\IDSCU Output\DS\2007\DS1\SA\(2007)_DS01_Cell3_2_1.prj | Irrigation #2 | 07/26 to 07/29 inclusive | 6.39 | 6.39 | 100
Z:\ArkBasin\CSU_Ark_Valley_Data\IDSCU Data\IDSCU Output\DS\2007\DS1\SA\(2007)_DS01_Cell3_2_1.prj | Irrigation #3 | 09/09 to 09/11 inclusive | 5.4 | 5.4 | 100
Z:\ArkBasin\CSU_Ark_Valley_Data\IDSCU Data\IDSCU Output\DS\2007\DS1\SA\(2007)_DS01_Cell3_2_1.prj | Irrigation #4 | 10/18 to 10/21 inclusive | 4.56 | 6.84 | 66.6667
Z:\ArkBasin\CSU_Ark_Valley_Data\IDSCU Data\IDSCU Output\DS\2007\DS1\SA\(2007)_DS01_Cell3_2_2.prj | Total | Annual | 22.83 | 25.11 | 90.92
Z:\ArkBasin\CSU_Ark_Valley_Data\IDSCU Data\IDSCU Output\DS\2007\DS1\SA\(2007)_DS01_Cell3_2_2.prj | Irrigation #1 | 06/14 to 06/17 inclusive | 6.48 | 6.48 | 100
Z:\ArkBasin\CSU_Ark_Valley_Data\IDSCU Data\IDSCU Output\DS\2007\DS1\SA\(2007)_DS01_Cell3_2_2.prj | Irrigation #2 | 07/26 to 07/29 inclusive | 6.39 | 6.39 | 100
Z:\ArkBasin\CSU_Ark_Valley_Data\IDSCU Data\IDSCU Output\DS\2007\DS1\SA\(2007)_DS01_Cell3_2_2.prj | Irrigation #3 | 09/09 to 09/11 inclusive | 5.4 | 5.4 | 100
Z:\ArkBasin\CSU_Ark_Valley_Data\IDSCU Data\IDSCU Output\DS\2007\DS1\SA\(2007)_DS01_Cell3_2_2.prj | Irrigation #4 | 10/18 to 10/21 inclusive | 4.56 | 6.84 | 66.6667

## (2007)_DS01_Cell3_1.cmn
Project | Calc Type | Surface Depletion | Surface Supply | Deep Perc
(2007)_DS01_Cell3_1.cmn | Total | Annual | 30.4308 | 33.4704 | 90.9185
(2007)_DS01_Cell3_1.cmn | Irrigation #1 | 06/14 to 06/17 inclusive | 8.6364 | 8.6364 | 100
(2007)_DS01_Cell3_1.cmn | Irrigation #2 | 07/26 to 07/29 inclusive | 8.5176 | 8.5176 | 100
(2007)_DS01_Cell3_1.cmn | Irrigation #3 | 09/09 to 09/11 inclusive | 7.1976 | 7.1976 | 100
(2007)_DS01_Cell3_1.cmn | Irrigation #4 | 10/18 to 10/21 inclusive | 6.0792 | 9.1188 | 66.6667
Z:\ArkBasin\CSU_Ark_Valley_Data\IDSCU Data\IDSCU Output\DS\2007\DS1\SA\(2007)_DS01_Cell3_1_0.prj | Total | Annual | 28.542 | 33.4704 | 85.2753
Z:\ArkBasin\CSU_Ark_Valley_Data\IDSCU Data\IDSCU Output\DS\2007\DS1\SA\(2007)_DS01_Cell3_1_0.prj | Irrigation #1 | 06/14 to 06/17 inclusive | 8.6364 | 8.6364 | 100
Z:\ArkBasin\CSU_Ark_Valley_Data\IDSCU Data\IDSCU Output\DS\2007\DS1\SA\(2007)_DS01_Cell3_1_0.prj | Irrigation #2 | 07/26 to 07/29 inclusive | 8.5176 | 8.5176 | 100
Z:\ArkBasin\CSU_Ark_Valley_Data\IDSCU Data\IDSCU Output\DS\2007\DS1\SA\(2007)_DS01_Cell3_1_0.prj | Irrigation #3 | 09/09 to 09/11 inclusive | 7.1976 | 7.1976 | 100
Z:\ArkBasin\CSU_Ark_Valley_Data\IDSCU Data\IDSCU Output\DS\2007\DS1\SA\(2007)_DS01_Cell3_1_0.prj | Irrigation #4 | 10/18 to 10/21 inclusive | 4.1904 | 9.1188 | 45.9534
Z:\ArkBasin\CSU_Ark_Valley_Data\IDSCU Data\IDSCU Output\DS\2007\DS1\SA\(2007)_DS01_Cell3_1_1.prj | Total | Annual | 30.4308 | 33.4704 | 90.9185
Z:\ArkBasin\CSU_Ark_Valley_Data\IDSCU Data\IDSCU Output\DS\2007\DS1\SA\(2007)_DS01_Cell3_1_1.prj | Irrigation #1 | 06/14 to 06/17 inclusive | 8.6364 | 8.6364 | 100
Z:\ArkBasin\CSU_Ark_Valley_Data\IDSCU Data\IDSCU Output\DS\2007\DS1\SA\(2007)_DS01_Cell3_1_1.prj | Irrigation #2 | 07/26 to 07/29 inclusive | 8.5176 | 8.5176 | 100
Z:\ArkBasin\CSU_Ark_Valley_Data\IDSCU Data\IDSCU Output\DS\2007\DS1\SA\(2007)_DS01_Cell3_1_1.prj | Irrigation #3 | 09/09 to 09/11 inclusive | 7.1976 | 7.1976 | 100
Z:\ArkBasin\CSU_Ark_Valley_Data\IDSCU Data\IDSCU Output\DS\2007\DS1\SA\(2007)_DS01_Cell3_1_1.prj | Irrigation #4 | 10/18 to 10/21 inclusive | 6.0792 | 9.1188 | 66.6667
Z:\ArkBasin\CSU_Ark_Valley_Data\IDSCU Data\IDSCU Output\DS\2007\DS1\SA\(2007)_DS01_Cell3_1_2.prj | Total | Annual | 30.4308 | 33.4704 | 90.9185
Z:\ArkBasin\CSU_Ark_Valley_Data\IDSCU Data\IDSCU Output\DS\2007\DS1\SA\(2007)_DS01_Cell3_1_2.prj | Irrigation #1 | 06/14 to 06/17 inclusive | 8.6364 | 8.6364 | 100
Z:\ArkBasin\CSU_Ark_Valley_Data\IDSCU Data\IDSCU Output\DS\2007\DS1\SA\(2007)_DS01_Cell3_1_2.prj | Irrigation #2 | 07/26 to 07/29 inclusive | 8.5176 | 8.5176 | 100
Z:\ArkBasin\CSU_Ark_Valley_Data\IDSCU Data\IDSCU Output\DS\2007\DS1\SA\(2007)_DS01_Cell3_1_2.prj | Irrigation #3 | 09/09 to 09/11 inclusive | 7.1976 | 7.1976 | 100
Z:\ArkBasin\CSU_Ark_Valley_Data\IDSCU Data\IDSCU Output\DS\2007\DS1\SA\(2007)_DS01_Cell3_1_2.prj | Irrigation #4 | 10/18 to 10/21 inclusive | 6.0792 | 9.1188 | 66.6667

## (2007)_DS01_Cell2_3.cmn
Project | Calc Type | Surface Depletion | Surface Supply | Deep Perc
(2007)_DS01_Cell2_3.cmn | Total | Annual | 21.552 | 23.0724 | 93.4103
(2007)_DS01_Cell2_3.cmn | Irrigation #1 | 04/29 to 05/02 inclusive | 6.6636 | 6.6636 | 100
(2007)_DS01_Cell2_3.cmn | Irrigation #2 | 07/22 to 07/25 inclusive | 6.444 | 6.444 | 100
(2007)_DS01_Cell2_3.cmn | Irrigation #3 | 08/31 to 09/03 inclusive | 5.4036 | 5.4036 | 100
(2007)_DS01_Cell2_3.cmn | Irrigation #4 | 10/18 to 10/21 inclusive | 3.0408 | 4.5612 | 66.6667
Z:\ArkBasin\CSU_Ark_Valley_Data\IDSCU Data\IDSCU Output\DS\2007\DS1\SA\(2007)_DS01_Cell2_3_0.prj | Total | Annual | 20.3544 | 23.0724 | 88.2197
Z:\ArkBasin\CSU_Ark_Valley_Data\IDSCU Data\IDSCU Output\DS\2007\DS1\SA\(2007)_DS01_Cell2_3_0.prj | Irrigation #1 | 04/29 to 05/02 inclusive | 5.466 | 6.6636 | 82.0277
Z:\ArkBasin\CSU_Ark_Valley_Data\IDSCU Data\IDSCU Output\DS\2007\DS1\SA\(2007)_DS01_Cell2_3_0.prj | Irrigation #2 | 07/22 to 07/25 inclusive | 6.444 | 6.444 | 100
Z:\ArkBasin\CSU_Ark_Valley_Data\IDSCU Data\IDSCU Output\DS\2007\DS1\SA\(2007)_DS01_Cell2_3_0.prj | Irrigation #3 | 08/31 to 09/03 inclusive | 5.4036 | 5.4036 | 100
Z:\ArkBasin\CSU_Ark_Valley_Data\IDSCU Data\IDSCU Output\DS\2007\DS1\SA\(2007)_DS01_Cell2_3_0.prj | Irrigation #4 | 10/18 to 10/21 inclusive | 3.0408 | 4.5612 | 66.6667
Z:\ArkBasin\CSU_Ark_Valley_Data\IDSCU Data\IDSCU Output\DS\2007\DS1\SA\(2007)_DS01_Cell2_3_1.prj | Total | Annual | 21.552 | 23.0724 | 93.4103
Z:\ArkBasin\CSU_Ark_Valley_Data\IDSCU Data\IDSCU Output\DS\2007\DS1\SA\(2007)_DS01_Cell2_3_1.prj | Irrigation #1 | 04/29 to 05/02 inclusive | 6.6636 | 6.6636 | 100
Z:\ArkBasin\CSU_Ark_Valley_Data\IDSCU Data\IDSCU Output\DS\2007\DS1\SA\(2007)_DS01_Cell2_3_1.prj | Irrigation #2 | 07/22 to 07/25 inclusive | 6.444 | 6.444 | 100
Z:\ArkBasin\CSU_Ark_Valley_Data\IDSCU Data\IDSCU Output\DS\2007\DS1\SA\(2007)_DS01_Cell2_3_1.prj | Irrigation #3 | 08/31 to 09/03 inclusive | 5.4036 | 5.4036 | 100
Z:\ArkBasin\CSU_Ark_Valley_Data\IDSCU Data\IDSCU Output\DS\2007\DS1\SA\(2007)_DS01_Cell2_3_1.prj | Irrigation #4 | 10/18 to 10/21 inclusive | 3.0408 | 4.5612 | 66.6667
Z:\ArkBasin\CSU_Ark_Valley_Data\IDSCU Data\IDSCU Output\DS\2007\DS1\SA\(2007)_DS01_Cell2_3_2.prj | Total | Annual | 21.552 | 23.0724 | 93.4103
Z:\ArkBasin\CSU_Ark_Valley_Data\IDSCU Data\IDSCU Output\DS\2007\DS1\SA\(2007)_DS01_Cell2_3_2.prj | Irrigation #1 | 04/29 to 05/02 inclusive | 6.6636 | 6.6636 | 100
Z:\ArkBasin\CSU_Ark_Valley_Data\IDSCU Data\IDSCU Output\DS\2007\DS1\SA\(2007)_DS01_Cell2_3_2.prj | Irrigation #2 | 07/22 to 07/25 inclusive | 6.444 | 6.444 | 100
Z:\ArkBasin\CSU_Ark_Valley_Data\IDSCU Data\IDSCU Output\DS\2007\DS1\SA\(2007)_DS01_Cell2_3_2.prj | Irrigation #3 | 08/31 to 09/03 inclusive | 5.4036 | 5.4036 | 100
Z:\ArkBasin\CSU_Ark_Valley_Data\IDSCU Data\IDSCU Output\DS\2007\DS1\SA\(2007)_DS01_Cell2_3_2.prj | Irrigation #4 | 10/18 to 10/21 inclusive | 3.0408 | 4.5612 | 66.6667

## (2007)_DS01_Cell2_2.cmn
Project | Calc Type | Surface Depletion | Surface Supply | Deep Perc
(2007)_DS01_Cell2_2.cmn | Total | Annual | 29.6592 | 34.5888 | 85.748
(2007)_DS01_Cell2_2.cmn | Irrigation #1 | 04/29 to 05/02 inclusive | 7.3404 | 9.99 | 73.4775
(2007)_DS01_Cell2_2.cmn | Irrigation #2 | 07/22 to 07/25 inclusive | 9.6588 | 9.6588 | 100
(2007)_DS01_Cell2_2.cmn | Irrigation #3 | 08/31 to 09/03 inclusive | 8.1 | 8.1 | 100
(2007)_DS01_Cell2_2.cmn | Irrigation #4 | 10/18 to 10/21 inclusive | 4.56 | 6.84 | 66.6667
Z:\ArkBasin\CSU_Ark_Valley_Data\IDSCU Data\IDSCU Output\DS\2007\DS1\SA\(2007)_DS01_Cell2_2_0.prj | Total | Annual | 27.684 | 34.5888 | 80.0375
Z:\ArkBasin\CSU_Ark_Valley_Data\IDSCU Data\IDSCU Output\DS\2007\DS1\SA\(2007)_DS01_Cell2_2_0.prj | Irrigation #1 | 04/29 to 05/02 inclusive | 5.466 | 9.99 | 54.7147
Z:\ArkBasin\CSU_Ark_Valley_Data\IDSCU Data\IDSCU Output\DS\2007\DS1\SA\(2007)_DS01_Cell2_2_0.prj | Irrigation #2 | 07/22 to 07/25 inclusive | 9.6588 | 9.6588 | 100
Z:\ArkBasin\CSU_Ark_Valley_Data\IDSCU Data\IDSCU Output\DS\2007\DS1\SA\(2007)_DS01_Cell2_2_0.prj | Irrigation #3 | 08/31 to 09/03 inclusive | 8.1 | 8.1 | 100
Z:\ArkBasin\CSU_Ark_Valley_Data\IDSCU Data\IDSCU Output\DS\2007\DS1\SA\(2007)_DS01_Cell2_2_0.prj | Irrigation #4 | 10/18 to 10/21 inclusive | 4.4592 | 6.84 | 65.193
Z:\ArkBasin\CSU_Ark_Valley_Data\IDSCU Data\IDSCU Output\DS\2007\DS1\SA\(2007)_DS01_Cell2_2_1.prj | Total | Annual | 29.6592 | 34.5888 | 85.748
Z:\ArkBasin\CSU_Ark_Valley_Data\IDSCU Data\IDSCU Output\DS\2007\DS1\SA\(2007)_DS01_Cell2_2_1.prj | Irrigation #1 | 04/29 to 05/02 inclusive | 7.3404 | 9.99 | 73.4775
Z:\ArkBasin\CSU_Ark_Valley_Data\IDSCU Data\IDSCU Output\DS\2007\DS1\SA\(2007)_DS01_Cell2_2_1.prj | Irrigation #2 | 07/22 to 07/25 inclusive | 9.6588 | 9.6588 | 100
Z:\ArkBasin\CSU_Ark_Valley_Data\IDSCU Data\IDSCU Output\DS\2007\DS1\SA\(2007)_DS01_Cell2_2_1.prj | Irrigation #3 | 08/31 to 09/03 inclusive | 8.1 | 8.1 | 100
Z:\ArkBasin\CSU_Ark_Valley_Data\IDSCU Data\IDSCU Output\DS\2007\DS1\SA\(2007)_DS01_Cell2_2_1.prj | Irrigation #4 | 10/18 to 10/21 inclusive | 4.56 | 6.84 | 66.6667
Z:\ArkBasin\CSU_Ark_Valley_Data\IDSCU Data\IDSCU Output\DS\2007\DS1\SA\(2007)_DS01_Cell2_2_2.prj | Total | Annual | 31.5348 | 34.5888 | 91.1706
Z:\ArkBasin\CSU_Ark_Valley_Data\IDSCU Data\IDSCU Output\DS\2007\DS1\SA\(2007)_DS01_Cell2_2_2.prj | Irrigation #1 | 04/29 to 05/02 inclusive | 9.216 | 9.99 | 92.2523
Z:\ArkBasin\CSU_Ark_Valley_Data\IDSCU Data\IDSCU Output\DS\2007\DS1\SA\(2007)_DS01_Cell2_2_2.prj | Irrigation #2 | 07/22 to 07/25 inclusive | 9.6588 | 9.6588 | 100
Z:\ArkBasin\CSU_Ark_Valley_Data\IDSCU Data\IDSCU Output\DS\2007\DS1\SA\(2007)_DS01_Cell2_2_2.prj | Irrigation #3 | 08/31 to 09/03 inclusive | 8.1 | 8.1 | 100
Z:\ArkBasin\CSU_Ark_Valley_Data\IDSCU Data\IDSCU Output\DS\2007\DS1\SA\(2007)_DS01_Cell2_2_2.prj | Irrigation #4 | 10/18 to 10/21 inclusive | 4.56 | 6.84 | 66.6667

## (2007)_DS01_Cell2_1.cmn
Project | Calc Type | Surface Depletion | Surface Supply | Deep Perc
(2007)_DS01_Cell2_1.cmn | Total | Annual | 31.7292 | 46.1088 | 68.8138
(2007)_DS01_Cell2_1.cmn | Irrigation #1 | 04/29 to 05/02 inclusive | 7.3404 | 13.3164 | 55.123
(2007)_DS01_Cell2_1.cmn | Irrigation #2 | 07/22 to 07/25 inclusive | 12.8772 | 12.8772 | 100
(2007)_DS01_Cell2_1.cmn | Irrigation #3 | 08/31 to 09/03 inclusive | 7.5348 | 10.7964 | 69.7899
(2007)_DS01_Cell2_1.cmn | Irrigation #4 | 10/18 to 10/21 inclusive | 3.9768 | 9.1188 | 43.611
Z:\ArkBasin\CSU_Ark_Valley_Data\IDSCU Data\IDSCU Output\DS\2007\DS1\SA\(2007)_DS01_Cell2_1_0.prj | Total | Annual | 27.6864 | 46.1088 | 60.0458
Z:\ArkBasin\CSU_Ark_Valley_Data\IDSCU Data\IDSCU Output\DS\2007\DS1\SA\(2007)_DS01_Cell2_1_0.prj | Irrigation #1 | 04/29 to 05/02 inclusive | 5.466 | 13.3164 | 41.0471
Z:\ArkBasin\CSU_Ark_Valley_Data\IDSCU Data\IDSCU Output\DS\2007\DS1\SA\(2007)_DS01_Cell2_1_0.prj | Irrigation #2 | 07/22 to 07/25 inclusive | 11.8116 | 12.8772 | 91.7249
Z:\ArkBasin\CSU_Ark_Valley_Data\IDSCU Data\IDSCU Output\DS\2007\DS1\SA\(2007)_DS01_Cell2_1_0.prj | Irrigation #3 | 08/31 to 09/03 inclusive | 6.432 | 10.7964 | 59.5754
Z:\ArkBasin\CSU_Ark_Valley_Data\IDSCU Data\IDSCU Output\DS\2007\DS1\SA\(2007)_DS01_Cell2_1_0.prj | Irrigation #4 | 10/18 to 10/21 inclusive | 3.9768 | 9.1188 | 43.611
Z:\ArkBasin\CSU_Ark_Valley_Data\IDSCU Data\IDSCU Output\DS\2007\DS1\SA\(2007)_DS01_Cell2_1_1.prj | Total | Annual | 31.7292 | 46.1088 | 68.8138
Z:\ArkBasin\CSU_Ark_Valley_Data\IDSCU Data\IDSCU Output\DS\2007\DS1\SA\(2007)_DS01_Cell2_1_1.prj | Irrigation #1 | 04/29 to 05/02 inclusive | 7.3404 | 13.3164 | 55.123
Z:\ArkBasin\CSU_Ark_Valley_Data\IDSCU Data\IDSCU Output\DS\2007\DS1\SA\(2007)_DS01_Cell2_1_1.prj | Irrigation #2 | 07/22 to 07/25 inclusive | 12.8772 | 12.8772 | 100
Z:\ArkBasin\CSU_Ark_Valley_Data\IDSCU Data\IDSCU Output\DS\2007\DS1\SA\(2007)_DS01_Cell2_1_1.prj | Irrigation #3 | 08/31 to 09/03 inclusive | 7.5348 | 10.7964 | 69.7899
Z:\ArkBasin\CSU_Ark_Valley_Data\IDSCU Data\IDSCU Output\DS\2007\DS1\SA\(2007)_DS01_Cell2_1_1.prj | Irrigation #4 | 10/18 to 10/21 inclusive | 3.9768 | 9.1188 | 43.611
Z:\ArkBasin\CSU_Ark_Valley_Data\IDSCU Data\IDSCU Output\DS\2007\DS1\SA\(2007)_DS01_Cell2_1_2.prj | Total | Annual | 33.6252 | 46.1088 | 72.9258
Z:\ArkBasin\CSU_Ark_Valley_Data\IDSCU Data\IDSCU Output\DS\2007\DS1\SA\(2007)_DS01_Cell2_1_2.prj | Irrigation #1 | 04/29 to 05/02 inclusive | 9.216 | 13.3164 | 69.2079
Z:\ArkBasin\CSU_Ark_Valley_Data\IDSCU Data\IDSCU Output\DS\2007\DS1\SA\(2007)_DS01_Cell2_1_2.prj | Irrigation #2 | 07/22 to 07/25 inclusive | 12.8772 | 12.8772 | 100
Z:\ArkBasin\CSU_Ark_Valley_Data\IDSCU Data\IDSCU Output\DS\2007\DS1\SA\(2007)_DS01_Cell2_1_2.prj | Irrigation #3 | 08/31 to 09/03 inclusive | 7.5552 | 10.7964 | 69.9789
Z:\ArkBasin\CSU_Ark_Valley_Data\IDSCU Data\IDSCU Output\DS\2007\DS1\SA\(2007)_DS01_Cell2_1_2.prj | Irrigation #4 | 10/18 to 10/21 inclusive | 3.9768 | 9.1188 | 43.611

## (2007)_DS01_Cell1_3.cmn
Project | Calc Type | Surface Depletion | Surface Supply | Deep Perc
(2007)_DS01_Cell1_3.cmn | Total | Annual | 21.78 | 26.082 | 83.5059
(2007)_DS01_Cell1_3.cmn | Irrigation #1 | 04/29 to 05/02 inclusive | 6.6636 | 6.6636 | 100
(2007)_DS01_Cell1_3.cmn | Irrigation #2 | 07/22 to 07/25 inclusive | 6.444 | 6.444 | 100
(2007)_DS01_Cell1_3.cmn | Irrigation #3 | 08/31 to 09/03 inclusive | 5.4036 | 5.4036 | 100
(2007)_DS01_Cell1_3.cmn | Irrigation #4 | 10/08 to 10/10 inclusive | 3.2688 | 3.2688 | 100
(2007)_DS01_Cell1_3.cmn | Irrigation #5 | 10/27 to 10/30 inclusive | 0 | 4.302 | 0
Z:\ArkBasin\CSU_Ark_Valley_Data\IDSCU Data\IDSCU Output\DS\2007\DS1\SA\(2007)_DS01_Cell1_3_0.prj | Total | Annual | 20.5908 | 26.082 | 78.9464
Z:\ArkBasin\CSU_Ark_Valley_Data\IDSCU Data\IDSCU Output\DS\2007\DS1\SA\(2007)_DS01_Cell1_3_0.prj | Irrigation #1 | 04/29 to 05/02 inclusive | 5.4744 | 6.6636 | 82.1538
Z:\ArkBasin\CSU_Ark_Valley_Data\IDSCU Data\IDSCU Output\DS\2007\DS1\SA\(2007)_DS01_Cell1_3_0.prj | Irrigation #2 | 07/22 to 07/25 inclusive | 6.444 | 6.444 | 100
Z:\ArkBasin\CSU_Ark_Valley_Data\IDSCU Data\IDSCU Output\DS\2007\DS1\SA\(2007)_DS01_Cell1_3_0.prj | Irrigation #3 | 08/31 to 09/03 inclusive | 5.4036 | 5.4036 | 100
Z:\ArkBasin\CSU_Ark_Valley_Data\IDSCU Data\IDSCU Output\DS\2007\DS1\SA\(2007)_DS01_Cell1_3_0.prj | Irrigation #4 | 10/08 to 10/10 inclusive | 3.2688 | 3.2688 | 100
Z:\ArkBasin\CSU_Ark_Valley_Data\IDSCU Data\IDSCU Output\DS\2007\DS1\SA\(2007)_DS01_Cell1_3_0.prj | Irrigation #5 | 10/27 to 10/30 inclusive | 0 | 4.302 | 0
Z:\ArkBasin\CSU_Ark_Valley_Data\IDSCU Data\IDSCU Output\DS\2007\DS1\SA\(2007)_DS01_Cell1_3_1.prj | Total | Annual | 21.78 | 26.082 | 83.5059
Z:\ArkBasin\CSU_Ark_Valley_Data\IDSCU Data\IDSCU Output\DS\2007\DS1\SA\(2007)_DS01_Cell1_3_1.prj | Irrigation #1 | 04/29 to 05/02 inclusive | 6.6636 | 6.6636 | 100
Z:\ArkBasin\CSU_Ark_Valley_Data\IDSCU Data\IDSCU Output\DS\2007\DS1\SA\(2007)_DS01_Cell1_3_1.prj | Irrigation #2 | 07/22 to 07/25 inclusive | 6.444 | 6.444 | 100
Z:\ArkBasin\CSU_Ark_Valley_Data\IDSCU Data\IDSCU Output\DS\2007\DS1\SA\(2007)_DS01_Cell1_3_1.prj | Irrigation #3 | 08/31 to 09/03 inclusive | 5.4036 | 5.4036 | 100
Z:\ArkBasin\CSU_Ark_Valley_Data\IDSCU Data\IDSCU Output\DS\2007\DS1\SA\(2007)_DS01_Cell1_3_1.prj | Irrigation #4 | 10/08 to 10/10 inclusive | 3.2688 | 3.2688 | 100
Z:\ArkBasin\CSU_Ark_Valley_Data\IDSCU Data\IDSCU Output\DS\2007\DS1\SA\(2007)_DS01_Cell1_3_1.prj | Irrigation #5 | 10/27 to 10/30 inclusive | 0 | 4.302 | 0
Z:\ArkBasin\CSU_Ark_Valley_Data\IDSCU Data\IDSCU Output\DS\2007\DS1\SA\(2007)_DS01_Cell1_3_2.prj | Total | Annual | 21.78 | 26.082 | 83.5059
Z:\ArkBasin\CSU_Ark_Valley_Data\IDSCU Data\IDSCU Output\DS\2007\DS1\SA\(2007)_DS01_Cell1_3_2.prj | Irrigation #1 | 04/29 to 05/02 inclusive | 6.6636 | 6.6636 | 100
Z:\ArkBasin\CSU_Ark_Valley_Data\IDSCU Data\IDSCU Output\DS\2007\DS1\SA\(2007)_DS01_Cell1_3_2.prj | Irrigation #2 | 07/22 to 07/25 inclusive | 6.444 | 6.444 | 100
Z:\ArkBasin\CSU_Ark_Valley_Data\IDSCU Data\IDSCU Output\DS\2007\DS1\SA\(2007)_DS01_Cell1_3_2.prj | Irrigation #3 | 08/31 to 09/03 inclusive | 5.4036 | 5.4036 | 100
Z:\ArkBasin\CSU_Ark_Valley_Data\IDSCU Data\IDSCU Output\DS\2007\DS1\SA\(2007)_DS01_Cell1_3_2.prj | Irrigation #4 | 10/08 to 10/10 inclusive | 3.2688 | 3.2688 | 100
Z:\ArkBasin\CSU_Ark_Valley_Data\IDSCU Data\IDSCU Output\DS\2007\DS1\SA\(2007)_DS01_Cell1_3_2.prj | Irrigation #5 | 10/27 to 10/30 inclusive | 0 | 4.302 | 0

## (2007)_DS01_Cell1_2.cmn
Project | Calc Type | Surface Depletion | Surface Supply | Deep Perc
(2007)_DS01_Cell1_2.cmn | Total | Annual | 30.0084 | 39.1008 | 76.7463
(2007)_DS01_Cell1_2.cmn | Irrigation #1 | 04/29 to 05/02 inclusive | 7.3488 | 9.99 | 73.5616
(2007)_DS01_Cell1_2.cmn | Irrigation #2 | 07/22 to 07/25 inclusive | 9.6588 | 9.6588 | 100
(2007)_DS01_Cell1_2.cmn | Irrigation #3 | 08/31 to 09/03 inclusive | 8.1 | 8.1 | 100
(2007)_DS01_Cell1_2.cmn | Irrigation #4 | 10/08 to 10/10 inclusive | 4.9008 | 4.9008 | 100
(2007)_DS01_Cell1_2.cmn | Irrigation #5 | 10/27 to 10/30 inclusive | 0 | 6.4512 | 0
Z:\ArkBasin\CSU_Ark_Valley_Data\IDSCU Data\IDSCU Output\DS\2007\DS1\SA\(2007)_DS01_Cell1_2_0.prj | Total | Annual | 27.4968 | 39.1008 | 70.3229
Z:\ArkBasin\CSU_Ark_Valley_Data\IDSCU Data\IDSCU Output\DS\2007\DS1\SA\(2007)_DS01_Cell1_2_0.prj | Irrigation #1 | 04/29 to 05/02 inclusive | 5.4744 | 9.99 | 54.7988
Z:\ArkBasin\CSU_Ark_Valley_Data\IDSCU Data\IDSCU Output\DS\2007\DS1\SA\(2007)_DS01_Cell1_2_0.prj | Irrigation #2 | 07/22 to 07/25 inclusive | 9.6588 | 9.6588 | 100
Z:\ArkBasin\CSU_Ark_Valley_Data\IDSCU Data\IDSCU Output\DS\2007\DS1\SA\(2007)_DS01_Cell1_2_0.prj | Irrigation #3 | 08/31 to 09/03 inclusive | 8.1 | 8.1 | 100
Z:\ArkBasin\CSU_Ark_Valley_Data\IDSCU Data\IDSCU Output\DS\2007\DS1\SA\(2007)_DS01_Cell1_2_0.prj | Irrigation #4 | 10/08 to 10/10 inclusive | 4.2636 | 4.9008 | 86.998
Z:\ArkBasin\CSU_Ark_Valley_Data\IDSCU Data\IDSCU Output\DS\2007\DS1\SA\(2007)_DS01_Cell1_2_0.prj | Irrigation #5 | 10/27 to 10/30 inclusive | 0 | 6.4512 | 0
Z:\ArkBasin\CSU_Ark_Valley_Data\IDSCU Data\IDSCU Output\DS\2007\DS1\SA\(2007)_DS01_Cell1_2_1.prj | Total | Annual | 30.0084 | 39.1008 | 76.7463
Z:\ArkBasin\CSU_Ark_Valley_Data\IDSCU Data\IDSCU Output\DS\2007\DS1\SA\(2007)_DS01_Cell1_2_1.prj | Irrigation #1 | 04/29 to 05/02 inclusive | 7.3488 | 9.99 | 73.5616
Z:\ArkBasin\CSU_Ark_Valley_Data\IDSCU Data\IDSCU Output\DS\2007\DS1\SA\(2007)_DS01_Cell1_2_1.prj | Irrigation #2 | 07/22 to 07/25 inclusive | 9.6588 | 9.6588 | 100
Z:\ArkBasin\CSU_Ark_Valley_Data\IDSCU Data\IDSCU Output\DS\2007\DS1\SA\(2007)_DS01_Cell1_2_1.prj | Irrigation #3 | 08/31 to 09/03 inclusive | 8.1 | 8.1 | 100
Z:\ArkBasin\CSU_Ark_Valley_Data\IDSCU Data\IDSCU Output\DS\2007\DS1\SA\(2007)_DS01_Cell1_2_1.prj | Irrigation #4 | 10/08 to 10/10 inclusive | 4.9008 | 4.9008 | 100
Z:\ArkBasin\CSU_Ark_Valley_Data\IDSCU Data\IDSCU Output\DS\2007\DS1\SA\(2007)_DS01_Cell1_2_1.prj | Irrigation #5 | 10/27 to 10/30 inclusive | 0 | 6.4512 | 0
Z:\ArkBasin\CSU_Ark_Valley_Data\IDSCU Data\IDSCU Output\DS\2007\DS1\SA\(2007)_DS01_Cell1_2_2.prj | Total | Annual | 31.884 | 39.1008 | 81.5431
Z:\ArkBasin\CSU_Ark_Valley_Data\IDSCU Data\IDSCU Output\DS\2007\DS1\SA\(2007)_DS01_Cell1_2_2.prj | Irrigation #1 | 04/29 to 05/02 inclusive | 9.2244 | 9.99 | 92.3363
Z:\ArkBasin\CSU_Ark_Valley_Data\IDSCU Data\IDSCU Output\DS\2007\DS1\SA\(2007)_DS01_Cell1_2_2.prj | Irrigation #2 | 07/22 to 07/25 inclusive | 9.6588 | 9.6588 | 100
Z:\ArkBasin\CSU_Ark_Valley_Data\IDSCU Data\IDSCU Output\DS\2007\DS1\SA\(2007)_DS01_Cell1_2_2.prj | Irrigation #3 | 08/31 to 09/03 inclusive | 8.1 | 8.1 | 100
Z:\ArkBasin\CSU_Ark_Valley_Data\IDSCU Data\IDSCU Output\DS\2007\DS1\SA\(2007)_DS01_Cell1_2_2.prj | Irrigation #4 | 10/08 to 10/10 inclusive | 4.9008 | 4.9008 | 100
Z:\ArkBasin\CSU_Ark_Valley_Data\IDSCU Data\IDSCU Output\DS\2007\DS1\SA\(2007)_DS01_Cell1_2_2.prj | Irrigation #5 | 10/27 to 10/30 inclusive | 0 | 6.4512 | 0

## (2007)_DS01_Cell1_1.cmn
Project | Calc Type | Surface Depletion | Surface Supply | Deep Perc
(2007)_DS01_Cell1_1.cmn | Total | Annual | 31.38 | 52.1196 | 60.2077
(2007)_DS01_Cell1_1.cmn | Irrigation #1 | 04/29 to 05/02 inclusive | 7.3488 | 13.3164 | 55.1861
(2007)_DS01_Cell1_1.cmn | Irrigation #2 | 07/22 to 07/25 inclusive | 12.8772 | 12.8772 | 100
(2007)_DS01_Cell1_1.cmn | Irrigation #3 | 08/31 to 09/03 inclusive | 7.6548 | 10.7964 | 70.9014
(2007)_DS01_Cell1_1.cmn | Irrigation #4 | 10/08 to 10/10 inclusive | 3.4992 | 6.5328 | 53.5636
(2007)_DS01_Cell1_1.cmn | Irrigation #5 | 10/27 to 10/30 inclusive | 0 | 8.5968 | 0
Z:\ArkBasin\CSU_Ark_Valley_Data\IDSCU Data\IDSCU Output\DS\2007\DS1\SA\(2007)_DS01_Cell1_1_0.prj | Total | Annual | 27.4968 | 52.1196 | 52.7571
Z:\ArkBasin\CSU_Ark_Valley_Data\IDSCU Data\IDSCU Output\DS\2007\DS1\SA\(2007)_DS01_Cell1_1_0.prj | Irrigation #1 | 04/29 to 05/02 inclusive | 5.4732 | 13.3164 | 41.1012
Z:\ArkBasin\CSU_Ark_Valley_Data\IDSCU Data\IDSCU Output\DS\2007\DS1\SA\(2007)_DS01_Cell1_1_0.prj | Irrigation #2 | 07/22 to 07/25 inclusive | 11.796 | 12.8772 | 91.6038
Z:\ArkBasin\CSU_Ark_Valley_Data\IDSCU Data\IDSCU Output\DS\2007\DS1\SA\(2007)_DS01_Cell1_1_0.prj | Irrigation #3 | 08/31 to 09/03 inclusive | 6.7284 | 10.7964 | 62.3208
Z:\ArkBasin\CSU_Ark_Valley_Data\IDSCU Data\IDSCU Output\DS\2007\DS1\SA\(2007)_DS01_Cell1_1_0.prj | Irrigation #4 | 10/08 to 10/10 inclusive | 3.4992 | 6.5328 | 53.5636
Z:\ArkBasin\CSU_Ark_Valley_Data\IDSCU Data\IDSCU Output\DS\2007\DS1\SA\(2007)_DS01_Cell1_1_0.prj | Irrigation #5 | 10/27 to 10/30 inclusive | 0 | 8.5968 | 0
Z:\ArkBasin\CSU_Ark_Valley_Data\IDSCU Data\IDSCU Output\DS\2007\DS1\SA\(2007)_DS01_Cell1_1_1.prj | Total | Annual | 31.38 | 52.1196 | 60.2077
Z:\ArkBasin\CSU_Ark_Valley_Data\IDSCU Data\IDSCU Output\DS\2007\DS1\SA\(2007)_DS01_Cell1_1_1.prj | Irrigation #1 | 04/29 to 05/02 inclusive | 7.3488 | 13.3164 | 55.1861
Z:\ArkBasin\CSU_Ark_Valley_Data\IDSCU Data\IDSCU Output\DS\2007\DS1\SA\(2007)_DS01_Cell1_1_1.prj | Irrigation #2 | 07/22 to 07/25 inclusive | 12.8772 | 12.8772 | 100
Z:\ArkBasin\CSU_Ark_Valley_Data\IDSCU Data\IDSCU Output\DS\2007\DS1\SA\(2007)_DS01_Cell1_1_1.prj | Irrigation #3 | 08/31 to 09/03 inclusive | 7.6548 | 10.7964 | 70.9014
Z:\ArkBasin\CSU_Ark_Valley_Data\IDSCU Data\IDSCU Output\DS\2007\DS1\SA\(2007)_DS01_Cell1_1_1.prj | Irrigation #4 | 10/08 to 10/10 inclusive | 3.4992 | 6.5328 | 53.5636
Z:\ArkBasin\CSU_Ark_Valley_Data\IDSCU Data\IDSCU Output\DS\2007\DS1\SA\(2007)_DS01_Cell1_1_1.prj | Irrigation #5 | 10/27 to 10/30 inclusive | 0 | 8.5968 | 0
Z:\ArkBasin\CSU_Ark_Valley_Data\IDSCU Data\IDSCU Output\DS\2007\DS1\SA\(2007)_DS01_Cell1_1_2.prj | Total | Annual | 33.2652 | 52.1196 | 63.8247
Z:\ArkBasin\CSU_Ark_Valley_Data\IDSCU Data\IDSCU Output\DS\2007\DS1\SA\(2007)_DS01_Cell1_1_2.prj | Irrigation #1 | 04/29 to 05/02 inclusive | 9.2244 | 13.3164 | 69.271
Z:\ArkBasin\CSU_Ark_Valley_Data\IDSCU Data\IDSCU Output\DS\2007\DS1\SA\(2007)_DS01_Cell1_1_2.prj | Irrigation #2 | 07/22 to 07/25 inclusive | 12.8772 | 12.8772 | 100
Z:\ArkBasin\CSU_Ark_Valley_Data\IDSCU Data\IDSCU Output\DS\2007\DS1\SA\(2007)_DS01_Cell1_1_2.prj | Irrigation #3 | 08/31 to 09/03 inclusive | 7.6644 | 10.7964 | 70.9903
Z:\ArkBasin\CSU_Ark_Valley_Data\IDSCU Data\IDSCU Output\DS\2007\DS1\SA\(2007)_DS01_Cell1_1_2.prj | Irrigation #4 | 10/08 to 10/10 inclusive | 3.4992 | 6.5328 | 53.5636
Z:\ArkBasin\CSU_Ark_Valley_Data\IDSCU Data\IDSCU Output\DS\2007\DS1\SA\(2007)_DS01_Cell1_1_2.prj | Irrigation #5 | 10/27 to 10/30 inclusive | 0 | 8.5968 | 0