## Total for DS18
Iteration | Irrigation |  | Surface Depletion (in) | Infiltrated (in) | Ea (%) | DPF (%)
Baseline | _total | Annual | 52.5936 | 77.076 | 68.236 | 31.764
Baseline | 06/06 to 06/09 inclusive | Annual | 2.0508 | 2.5848 | 79.3408 | 20.6592
Baseline | 06/11 to 06/14 inclusive | Annual | 3.2328 | 3.2328 | 100 | 0
Baseline | 06/16 to 06/19 inclusive | Annual | 3.3876 | 3.3876 | 100 | 0
Baseline | 06/21 to 06/24 inclusive | Annual | 2.1576 | 4.752 | 45.404 | 54.596
Baseline | 06/27 to 06/30 inclusive | Annual | 1.3968 | 5.2128 | 26.7956 | 73.2044
Baseline | 07/02 to 07/05 inclusive | Annual | 3.204 | 3.204 | 100 | 0
Baseline | 07/07 to 07/10 inclusive | Annual | 2.9904 | 3.2364 | 92.399 | 7.601
Baseline | 07/12 to 07/15 inclusive | Annual | 3.6756 | 3.6756 | 100 | 0
Baseline | 07/17 to 07/20 inclusive | Annual | 3.1932 | 3.4596 | 92.2997 | 7.7003
Baseline | 07/26 to 07/29 inclusive | Annual | 3.3372 | 3.3372 | 100 | 0
Baseline | 08/02 to 08/05 inclusive | Annual | 3.8448 | 3.8448 | 100 | 0
Baseline | 08/09 to 08/12 inclusive | Annual | 3.6828 | 3.6828 | 100 | 0
Baseline | 08/16 to 08/19 inclusive | Annual | 3.3936 | 3.5208 | 96.3872 | 3.6128
Baseline | 08/20 to 08/23 inclusive | Annual | 2.5416 | 3.7692 | 67.4308 | 32.5692
Baseline | 08/23 to 08/26 inclusive | Annual | 3.762 | 3.762 | 100 | 0
Baseline | 09/05 to 09/08 inclusive | Annual | 3.5568 | 3.5568 | 100 | 0
Baseline | 09/29 to 10/02 inclusive | Annual | 3.186 | 3.186 | 100 | 0
Baseline | 10/31 to 11/03 inclusive | Annual | 0 | 3.4128 | 0 | 100
Baseline | 11/10 to 11/13 inclusive | Annual | 0 | 9.3168 | 0 | 100
Baseline | 11/19 to 11/22 inclusive | Annual | 0 | 2.9412 | 0 | 100
1 | _total | Annual | 56.8164 | 77.076 | 73.7148 | 26.2852
1 | 06/06 to 06/09 inclusive | Annual | 2.5848 | 2.5848 | 100 | 0
1 | 06/11 to 06/14 inclusive | Annual | 3.2328 | 3.2328 | 100 | 0
1 | 06/16 to 06/19 inclusive | Annual | 3.3876 | 3.3876 | 100 | 0
1 | 06/21 to 06/24 inclusive | Annual | 4.1316 | 4.752 | 86.9444 | 13.0556
1 | 06/27 to 06/30 inclusive | Annual | 1.3968 | 5.2128 | 26.7956 | 73.2044
1 | 07/02 to 07/05 inclusive | Annual | 3.204 | 3.204 | 100 | 0
1 | 07/07 to 07/10 inclusive | Annual | 3.2364 | 3.2364 | 100 | 0
1 | 07/12 to 07/15 inclusive | Annual | 3.6756 | 3.6756 | 100 | 0
1 | 07/17 to 07/20 inclusive | Annual | 3.4596 | 3.4596 | 100 | 0
1 | 07/26 to 07/29 inclusive | Annual | 3.3372 | 3.3372 | 100 | 0
1 | 08/02 to 08/05 inclusive | Annual | 3.8448 | 3.8448 | 100 | 0
1 | 08/09 to 08/12 inclusive | Annual | 3.6828 | 3.6828 | 100 | 0
1 | 08/16 to 08/19 inclusive | Annual | 3.5208 | 3.5208 | 100 | 0
1 | 08/20 to 08/23 inclusive | Annual | 3.6168 | 3.7692 | 95.9567 | 4.0433
1 | 08/23 to 08/26 inclusive | Annual | 3.762 | 3.762 | 100 | 0
1 | 09/05 to 09/08 inclusive | Annual | 3.5568 | 3.5568 | 100 | 0
1 | 09/29 to 10/02 inclusive | Annual | 3.186 | 3.186 | 100 | 0
1 | 10/31 to 11/03 inclusive | Annual | 0 | 3.4128 | 0 | 100
1 | 11/10 to 11/13 inclusive | Annual | 0 | 9.3168 | 0 | 100
1 | 11/19 to 11/22 inclusive | Annual | 0 | 2.9412 | 0 | 100
2 | _total | Annual | 52.5936 | 77.076 | 68.236 | 31.764
2 | 06/06 to 06/09 inclusive | Annual | 2.0508 | 2.5848 | 79.3408 | 20.6592
2 | 06/11 to 06/14 inclusive | Annual | 3.2328 | 3.2328 | 100 | 0
2 | 06/16 to 06/19 inclusive | Annual | 3.3876 | 3.3876 | 100 | 0
2 | 06/21 to 06/24 inclusive | Annual | 2.1576 | 4.752 | 45.404 | 54.596
2 | 06/27 to 06/30 inclusive | Annual | 1.3968 | 5.2128 | 26.7956 | 73.2044
2 | 07/02 to 07/05 inclusive | Annual | 3.204 | 3.204 | 100 | 0
2 | 07/07 to 07/10 inclusive | Annual | 2.9904 | 3.2364 | 92.399 | 7.601
2 | 07/12 to 07/15 inclusive | Annual | 3.6756 | 3.6756 | 100 | 0
2 | 07/17 to 07/20 inclusive | Annual | 3.1932 | 3.4596 | 92.2997 | 7.7003
2 | 07/26 to 07/29 inclusive | Annual | 3.3372 | 3.3372 | 100 | 0
2 | 08/02 to 08/05 inclusive | Annual | 3.8448 | 3.8448 | 100 | 0
2 | 08/09 to 08/12 inclusive | Annual | 3.6828 | 3.6828 | 100 | 0
2 | 08/16 to 08/19 inclusive | Annual | 3.3936 | 3.5208 | 96.3872 | 3.6128
2 | 08/20 to 08/23 inclusive | Annual | 2.5416 | 3.7692 | 67.4308 | 32.5692
2 | 08/23 to 08/26 inclusive | Annual | 3.762 | 3.762 | 100 | 0
2 | 09/05 to 09/08 inclusive | Annual | 3.5568 | 3.5568 | 100 | 0
2 | 09/29 to 10/02 inclusive | Annual | 3.186 | 3.186 | 100 | 0
2 | 10/31 to 11/03 inclusive | Annual | 0 | 3.4128 | 0 | 100
2 | 11/10 to 11/13 inclusive | Annual | 0 | 9.3168 | 0 | 100
2 | 11/19 to 11/22 inclusive | Annual | 0 | 2.9412 | 0 | 100
3 | _total | Annual | 48.0936 | 77.076 | 62.3976 | 37.6024
3 | 06/06 to 06/09 inclusive | Annual | 1.104 | 2.5848 | 42.7112 | 57.2888
3 | 06/11 to 06/14 inclusive | Annual | 2.8428 | 3.2328 | 87.9362 | 12.0638
3 | 06/16 to 06/19 inclusive | Annual | 3.0396 | 3.3876 | 89.7272 | 10.2728
3 | 06/21 to 06/24 inclusive | Annual | 2.1576 | 4.752 | 45.404 | 54.596
3 | 06/27 to 06/30 inclusive | Annual | 1.3968 | 5.2128 | 26.7956 | 73.2044
3 | 07/02 to 07/05 inclusive | Annual | 3.204 | 3.204 | 100 | 0
3 | 07/07 to 07/10 inclusive | Annual | 1.1676 | 3.2364 | 36.0771 | 63.9229
3 | 07/12 to 07/15 inclusive | Annual | 3.6756 | 3.6756 | 100 | 0
3 | 07/17 to 07/20 inclusive | Annual | 2.2008 | 3.4596 | 63.6143 | 36.3857
3 | 07/26 to 07/29 inclusive | Annual | 3.3372 | 3.3372 | 100 | 0
3 | 08/02 to 08/05 inclusive | Annual | 3.8448 | 3.8448 | 100 | 0
3 | 08/09 to 08/12 inclusive | Annual | 3.6828 | 3.6828 | 100 | 0
3 | 08/16 to 08/19 inclusive | Annual | 3.3936 | 3.5208 | 96.3872 | 3.6128
3 | 08/20 to 08/23 inclusive | Annual | 2.5416 | 3.7692 | 67.4308 | 32.5692
3 | 08/23 to 08/26 inclusive | Annual | 3.762 | 3.762 | 100 | 0
3 | 09/05 to 09/08 inclusive | Annual | 3.5568 | 3.5568 | 100 | 0
3 | 09/29 to 10/02 inclusive | Annual | 3.186 | 3.186 | 100 | 0
3 | 10/31 to 11/03 inclusive | Annual | 0 | 3.4128 | 0 | 100
3 | 11/10 to 11/13 inclusive | Annual | 0 | 9.3168 | 0 | 100
3 | 11/19 to 11/22 inclusive | Annual | 0 | 2.9412 | 0 | 100

## DS18D_Cell1.cmn
Project | Calc Type | Surface Depletion | Surface Supply | Deep Perc
DS18D_Cell1.cmn | Total | Annual | 14.112 | 29.3436 | 48.0923
DS18D_Cell1.cmn | Irrigation #1 | 06/06 to 06/09 inclusive | 2.0508 | 2.5848 | 79.3408
DS18D_Cell1.cmn | Irrigation #2 | 06/21 to 06/24 inclusive | 2.1576 | 4.752 | 45.404
DS18D_Cell1.cmn | Irrigation #3 | 06/27 to 06/30 inclusive | 1.3968 | 5.2128 | 26.7956
DS18D_Cell1.cmn | Irrigation #4 | 08/02 to 08/05 inclusive | 2.1996 | 2.1996 | 100
DS18D_Cell1.cmn | Irrigation #5 | 08/09 to 08/12 inclusive | 2.106 | 2.106 | 100
DS18D_Cell1.cmn | Irrigation #6 | 08/23 to 08/26 inclusive | 2.16 | 2.16 | 100
DS18D_Cell1.cmn | Irrigation #7 | 09/05 to 09/08 inclusive | 2.0412 | 2.0412 | 100
DS18D_Cell1.cmn | Irrigation #8 | 11/10 to 11/13 inclusive | 0 | 5.346 | 0
DS18D_Cell1.cmn | Irrigation #9 | 11/19 to 11/22 inclusive | 0 | 2.9412 | 0
Z:\ArkBasin\CSU_Ark_Valley_Data\IDSCU Data\IDSCU Output\DS\2008\DS18\SA\DS18D_Cell1_0.prj | Total | Annual | 16.62 | 29.3436 | 56.6393
Z:\ArkBasin\CSU_Ark_Valley_Data\IDSCU Data\IDSCU Output\DS\2008\DS18\SA\DS18D_Cell1_0.prj | Irrigation #1 | 06/06 to 06/09 inclusive | 2.5848 | 2.5848 | 100
Z:\ArkBasin\CSU_Ark_Valley_Data\IDSCU Data\IDSCU Output\DS\2008\DS18\SA\DS18D_Cell1_0.prj | Irrigation #2 | 06/21 to 06/24 inclusive | 4.1316 | 4.752 | 86.9444
Z:\ArkBasin\CSU_Ark_Valley_Data\IDSCU Data\IDSCU Output\DS\2008\DS18\SA\DS18D_Cell1_0.prj | Irrigation #3 | 06/27 to 06/30 inclusive | 1.3968 | 5.2128 | 26.7956
Z:\ArkBasin\CSU_Ark_Valley_Data\IDSCU Data\IDSCU Output\DS\2008\DS18\SA\DS18D_Cell1_0.prj | Irrigation #4 | 08/02 to 08/05 inclusive | 2.1996 | 2.1996 | 100
Z:\ArkBasin\CSU_Ark_Valley_Data\IDSCU Data\IDSCU Output\DS\2008\DS18\SA\DS18D_Cell1_0.prj | Irrigation #5 | 08/09 to 08/12 inclusive | 2.106 | 2.106 | 100
Z:\ArkBasin\CSU_Ark_Valley_Data\IDSCU Data\IDSCU Output\DS\2008\DS18\SA\DS18D_Cell1_0.prj | Irrigation #6 | 08/23 to 08/26 inclusive | 2.16 | 2.16 | 100
Z:\ArkBasin\CSU_Ark_Valley_Data\IDSCU Data\IDSCU Output\DS\2008\DS18\SA\DS18D_Cell1_0.prj | Irrigation #7 | 09/05 to 09/08 inclusive | 2.0412 | 2.0412 | 100
Z:\ArkBasin\CSU_Ark_Valley_Data\IDSCU Data\IDSCU Output\DS\2008\DS18\SA\DS18D_Cell1_0.prj | Irrigation #8 | 11/10 to 11/13 inclusive | 0 | 5.346 | 0
Z:\ArkBasin\CSU_Ark_Valley_Data\IDSCU Data\IDSCU Output\DS\2008\DS18\SA\DS18D_Cell1_0.prj | Irrigation #9 | 11/19 to 11/22 inclusive | 0 | 2.9412 | 0
Z:\ArkBasin\CSU_Ark_Valley_Data\IDSCU Data\IDSCU Output\DS\2008\DS18\SA\DS18D_Cell1_1.prj | Total | Annual | 14.112 | 29.3436 | 48.0923
Z:\ArkBasin\CSU_Ark_Valley_Data\IDSCU Data\IDSCU Output\DS\2008\DS18\SA\DS18D_Cell1_1.prj | Irrigation #1 | 06/06 to 06/09 inclusive | 2.0508 | 2.5848 | 79.3408
Z:\ArkBasin\CSU_Ark_Valley_Data\IDSCU Data\IDSCU Output\DS\2008\DS18\SA\DS18D_Cell1_1.prj | Irrigation #2 | 06/21 to 06/24 inclusive | 2.1576 | 4.752 | 45.404
Z:\ArkBasin\CSU_Ark_Valley_Data\IDSCU Data\IDSCU Output\DS\2008\DS18\SA\DS18D_Cell1_1.prj | Irrigation #3 | 06/27 to 06/30 inclusive | 1.3968 | 5.2128 | 26.7956
Z:\ArkBasin\CSU_Ark_Valley_Data\IDSCU Data\IDSCU Output\DS\2008\DS18\SA\DS18D_Cell1_1.prj | Irrigation #4 | 08/02 to 08/05 inclusive | 2.1996 | 2.1996 | 100
Z:\ArkBasin\CSU_Ark_Valley_Data\IDSCU Data\IDSCU Output\DS\2008\DS18\SA\DS18D_Cell1_1.prj | Irrigation #5 | 08/09 to 08/12 inclusive | 2.106 | 2.106 | 100
Z:\ArkBasin\CSU_Ark_Valley_Data\IDSCU Data\IDSCU Output\DS\2008\DS18\SA\DS18D_Cell1_1.prj | Irrigation #6 | 08/23 to 08/26 inclusive | 2.16 | 2.16 | 100
Z:\ArkBasin\CSU_Ark_Valley_Data\IDSCU Data\IDSCU Output\DS\2008\DS18\SA\DS18D_Cell1_1.prj | Irrigation #7 | 09/05 to 09/08 inclusive | 2.0412 | 2.0412 | 100
Z:\ArkBasin\CSU_Ark_Valley_Data\IDSCU Data\IDSCU Output\DS\2008\DS18\SA\DS18D_Cell1_1.prj | Irrigation #8 | 11/10 to 11/13 inclusive | 0 | 5.346 | 0
Z:\ArkBasin\CSU_Ark_Valley_Data\IDSCU Data\IDSCU Output\DS\2008\DS18\SA\DS18D_Cell1_1.prj | Irrigation #9 | 11/19 to 11/22 inclusive | 0 | 2.9412 | 0
Z:\ArkBasin\CSU_Ark_Valley_Data\IDSCU Data\IDSCU Output\DS\2008\DS18\SA\DS18D_Cell1_2.prj | Total | Annual | 13.1652 | 29.3436 | 44.8657
Z:\ArkBasin\CSU_Ark_Valley_Data\IDSCU Data\IDSCU Output\DS\2008\DS18\SA\DS18D_Cell1_2.prj | Irrigation #1 | 06/06 to 06/09 inclusive | 1.104 | 2.5848 | 42.7112
Z:\ArkBasin\CSU_Ark_Valley_Data\IDSCU Data\IDSCU Output\DS\2008\DS18\SA\DS18D_Cell1_2.prj | Irrigation #2 | 06/21 to 06/24 inclusive | 2.1576 | 4.752 | 45.404
Z:\ArkBasin\CSU_Ark_Valley_Data\IDSCU Data\IDSCU Output\DS\2008\DS18\SA\DS18D_Cell1_2.prj | Irrigation #3 | 06/27 to 06/30 inclusive | 1.3968 | 5.2128 | 26.7956
Z:\ArkBasin\CSU_Ark_Valley_Data\IDSCU Data\IDSCU Output\DS\2008\DS18\SA\DS18D_Cell1_2.prj | Irrigation #4 | 08/02 to 08/05 inclusive | 2.1996 | 2.1996 | 100
Z:\ArkBasin\CSU_Ark_Valley_Data\IDSCU Data\IDSCU Output\DS\2008\DS18\SA\DS18D_Cell1_2.prj | Irrigation #5 | 08/09 to 08/12 inclusive | 2.106 | 2.106 | 100
Z:\ArkBasin\CSU_Ark_Valley_Data\IDSCU Data\IDSCU Output\DS\2008\DS18\SA\DS18D_Cell1_2.prj | Irrigation #6 | 08/23 to 08/26 inclusive | 2.16 | 2.16 | 100
Z:\ArkBasin\CSU_Ark_Valley_Data\IDSCU Data\IDSCU Output\DS\2008\DS18\SA\DS18D_Cell1_2.prj | Irrigation #7 | 09/05 to 09/08 inclusive | 2.0412 | 2.0412 | 100
Z:\ArkBasin\CSU_Ark_Valley_Data\IDSCU Data\IDSCU Output\DS\2008\DS18\SA\DS18D_Cell1_2.prj | Irrigation #8 | 11/10 to 11/13 inclusive | 0 | 5.346 | 0
Z:\ArkBasin\CSU_Ark_Valley_Data\IDSCU Data\IDSCU Output\DS\2008\DS18\SA\DS18D_Cell1_2.prj | Irrigation #9 | 11/19 to 11/22 inclusive | 0 | 2.9412 | 0

## DS18C_Cell1.cmn
Project | Calc Type | Surface Depletion | Surface Supply | Deep Perc
DS18C_Cell1.cmn | Total | Annual | 7.4268 | 14.8104 | 50.1458
DS18C_Cell1.cmn | Irrigation #1 | 06/11 to 06/14 inclusive | 1.602 | 1.602 | 100
DS18C_Cell1.cmn | Irrigation #2 | 06/16 to 06/19 inclusive | 1.1196 | 1.1196 | 100
DS18C_Cell1.cmn | Irrigation #3 | 08/23 to 08/26 inclusive | 1.602 | 1.602 | 100
DS18C_Cell1.cmn | Irrigation #4 | 09/05 to 09/08 inclusive | 1.5156 | 1.5156 | 100
DS18C_Cell1.cmn | Irrigation #5 | 09/29 to 10/02 inclusive | 1.5876 | 1.5876 | 100
DS18C_Cell1.cmn | Irrigation #6 | 10/31 to 11/03 inclusive | 0 | 3.4128 | 0
DS18C_Cell1.cmn | Irrigation #7 | 11/10 to 11/13 inclusive | 0 | 3.9708 | 0
Z:\ArkBasin\CSU_Ark_Valley_Data\IDSCU Data\IDSCU Output\DS\2008\DS18\SA\DS18C_Cell1_0.prj | Total | Annual | 7.4268 | 14.8104 | 50.1458
Z:\ArkBasin\CSU_Ark_Valley_Data\IDSCU Data\IDSCU Output\DS\2008\DS18\SA\DS18C_Cell1_0.prj | Irrigation #1 | 06/11 to 06/14 inclusive | 1.602 | 1.602 | 100
Z:\ArkBasin\CSU_Ark_Valley_Data\IDSCU Data\IDSCU Output\DS\2008\DS18\SA\DS18C_Cell1_0.prj | Irrigation #2 | 06/16 to 06/19 inclusive | 1.1196 | 1.1196 | 100
Z:\ArkBasin\CSU_Ark_Valley_Data\IDSCU Data\IDSCU Output\DS\2008\DS18\SA\DS18C_Cell1_0.prj | Irrigation #3 | 08/23 to 08/26 inclusive | 1.602 | 1.602 | 100
Z:\ArkBasin\CSU_Ark_Valley_Data\IDSCU Data\IDSCU Output\DS\2008\DS18\SA\DS18C_Cell1_0.prj | Irrigation #4 | 09/05 to 09/08 inclusive | 1.5156 | 1.5156 | 100
Z:\ArkBasin\CSU_Ark_Valley_Data\IDSCU Data\IDSCU Output\DS\2008\DS18\SA\DS18C_Cell1_0.prj | Irrigation #5 | 09/29 to 10/02 inclusive | 1.5876 | 1.5876 | 100
Z:\ArkBasin\CSU_Ark_Valley_Data\IDSCU Data\IDSCU Output\DS\2008\DS18\SA\DS18C_Cell1_0.prj | Irrigation #6 | 10/31 to 11/03 inclusive | 0 | 3.4128 | 0
Z:\ArkBasin\CSU_Ark_Valley_Data\IDSCU Data\IDSCU Output\DS\2008\DS18\SA\DS18C_Cell1_0.prj | Irrigation #7 | 11/10 to 11/13 inclusive | 0 | 3.9708 | 0
Z:\ArkBasin\CSU_Ark_Valley_Data\IDSCU Data\IDSCU Output\DS\2008\DS18\SA\DS18C_Cell1_1.prj | Total | Annual | 7.4268 | 14.8104 | 50.1458
Z:\ArkBasin\CSU_Ark_Valley_Data\IDSCU Data\IDSCU Output\DS\2008\DS18\SA\DS18C_Cell1_1.prj | Irrigation #1 | 06/11 to 06/14 inclusive | 1.602 | 1.602 | 100
Z:\ArkBasin\CSU_Ark_Valley_Data\IDSCU Data\IDSCU Output\DS\2008\DS18\SA\DS18C_Cell1_1.prj | Irrigation #2 | 06/16 to 06/19 inclusive | 1.1196 | 1.1196 | 100
Z:\ArkBasin\CSU_Ark_Valley_Data\IDSCU Data\IDSCU Output\DS\2008\DS18\SA\DS18C_Cell1_1.prj | Irrigation #3 | 08/23 to 08/26 inclusive | 1.602 | 1.602 | 100
Z:\ArkBasin\CSU_Ark_Valley_Data\IDSCU Data\IDSCU Output\DS\2008\DS18\SA\DS18C_Cell1_1.prj | Irrigation #4 | 09/05 to 09/08 inclusive | 1.5156 | 1.5156 | 100
Z:\ArkBasin\CSU_Ark_Valley_Data\IDSCU Data\IDSCU Output\DS\2008\DS18\SA\DS18C_Cell1_1.prj | Irrigation #5 | 09/29 to 10/02 inclusive | 1.5876 | 1.5876 | 100
Z:\ArkBasin\CSU_Ark_Valley_Data\IDSCU Data\IDSCU Output\DS\2008\DS18\SA\DS18C_Cell1_1.prj | Irrigation #6 | 10/31 to 11/03 inclusive | 0 | 3.4128 | 0
Z:\ArkBasin\CSU_Ark_Valley_Data\IDSCU Data\IDSCU Output\DS\2008\DS18\SA\DS18C_Cell1_1.prj | Irrigation #7 | 11/10 to 11/13 inclusive | 0 | 3.9708 | 0
Z:\ArkBasin\CSU_Ark_Valley_Data\IDSCU Data\IDSCU Output\DS\2008\DS18\SA\DS18C_Cell1_2.prj | Total | Annual | 7.1508 | 14.8104 | 48.2823
Z:\ArkBasin\CSU_Ark_Valley_Data\IDSCU Data\IDSCU Output\DS\2008\DS18\SA\DS18C_Cell1_2.prj | Irrigation #1 | 06/11 to 06/14 inclusive | 1.5288 | 1.602 | 95.4307
Z:\ArkBasin\CSU_Ark_Valley_Data\IDSCU Data\IDSCU Output\DS\2008\DS18\SA\DS18C_Cell1_2.prj | Irrigation #2 | 06/16 to 06/19 inclusive | 0.9168 | 1.1196 | 81.8864
Z:\ArkBasin\CSU_Ark_Valley_Data\IDSCU Data\IDSCU Output\DS\2008\DS18\SA\DS18C_Cell1_2.prj | Irrigation #3 | 08/23 to 08/26 inclusive | 1.602 | 1.602 | 100
Z:\ArkBasin\CSU_Ark_Valley_Data\IDSCU Data\IDSCU Output\DS\2008\DS18\SA\DS18C_Cell1_2.prj | Irrigation #4 | 09/05 to 09/08 inclusive | 1.5156 | 1.5156 | 100
Z:\ArkBasin\CSU_Ark_Valley_Data\IDSCU Data\IDSCU Output\DS\2008\DS18\SA\DS18C_Cell1_2.prj | Irrigation #5 | 09/29 to 10/02 inclusive | 1.5876 | 1.5876 | 100
Z:\ArkBasin\CSU_Ark_Valley_Data\IDSCU Data\IDSCU Output\DS\2008\DS18\SA\DS18C_Cell1_2.prj | Irrigation #6 | 10/31 to 11/03 inclusive | 0 | 3.4128 | 0
Z:\ArkBasin\CSU_Ark_Valley_Data\IDSCU Data\IDSCU Output\DS\2008\DS18\SA\DS18C_Cell1_2.prj | Irrigation #7 | 11/10 to 11/13 inclusive | 0 | 3.9708 | 0

## DS18B_Cell1.cmn
Project | Calc Type | Surface Depletion | Surface Supply | Deep Perc
DS18B_Cell1.cmn | Total | Annual | 17.3976 | 17.6436 | 98.6057
DS18B_Cell1.cmn | Irrigation #1 | 06/16 to 06/19 inclusive | 1.1268 | 1.1268 | 100
DS18B_Cell1.cmn | Irrigation #2 | 07/02 to 07/05 inclusive | 3.204 | 3.204 | 100
DS18B_Cell1.cmn | Irrigation #3 | 07/07 to 07/10 inclusive | 2.9904 | 3.2364 | 92.399
DS18B_Cell1.cmn | Irrigation #4 | 07/17 to 07/20 inclusive | 1.7208 | 1.7208 | 100
DS18B_Cell1.cmn | Irrigation #5 | 07/26 to 07/29 inclusive | 1.6596 | 1.6596 | 100
DS18B_Cell1.cmn | Irrigation #6 | 08/02 to 08/05 inclusive | 1.6452 | 1.6452 | 100
DS18B_Cell1.cmn | Irrigation #7 | 08/09 to 08/12 inclusive | 1.5768 | 1.5768 | 100
DS18B_Cell1.cmn | Irrigation #8 | 08/20 to 08/23 inclusive | 1.8756 | 1.8756 | 100
DS18B_Cell1.cmn | Irrigation #9 | 09/29 to 10/02 inclusive | 1.5984 | 1.5984 | 100
Z:\ArkBasin\CSU_Ark_Valley_Data\IDSCU Data\IDSCU Output\DS\2008\DS18\SA\DS18B_Cell1_0.prj | Total | Annual | 17.6436 | 17.6436 | 100
Z:\ArkBasin\CSU_Ark_Valley_Data\IDSCU Data\IDSCU Output\DS\2008\DS18\SA\DS18B_Cell1_0.prj | Irrigation #1 | 06/16 to 06/19 inclusive | 1.1268 | 1.1268 | 100
Z:\ArkBasin\CSU_Ark_Valley_Data\IDSCU Data\IDSCU Output\DS\2008\DS18\SA\DS18B_Cell1_0.prj | Irrigation #2 | 07/02 to 07/05 inclusive | 3.204 | 3.204 | 100
Z:\ArkBasin\CSU_Ark_Valley_Data\IDSCU Data\IDSCU Output\DS\2008\DS18\SA\DS18B_Cell1_0.prj | Irrigation #3 | 07/07 to 07/10 inclusive | 3.2364 | 3.2364 | 100
Z:\ArkBasin\CSU_Ark_Valley_Data\IDSCU Data\IDSCU Output\DS\2008\DS18\SA\DS18B_Cell1_0.prj | Irrigation #4 | 07/17 to 07/20 inclusive | 1.7208 | 1.7208 | 100
Z:\ArkBasin\CSU_Ark_Valley_Data\IDSCU Data\IDSCU Output\DS\2008\DS18\SA\DS18B_Cell1_0.prj | Irrigation #5 | 07/26 to 07/29 inclusive | 1.6596 | 1.6596 | 100
Z:\ArkBasin\CSU_Ark_Valley_Data\IDSCU Data\IDSCU Output\DS\2008\DS18\SA\DS18B_Cell1_0.prj | Irrigation #6 | 08/02 to 08/05 inclusive | 1.6452 | 1.6452 | 100
Z:\ArkBasin\CSU_Ark_Valley_Data\IDSCU Data\IDSCU Output\DS\2008\DS18\SA\DS18B_Cell1_0.prj | Irrigation #7 | 08/09 to 08/12 inclusive | 1.5768 | 1.5768 | 100
Z:\ArkBasin\CSU_Ark_Valley_Data\IDSCU Data\IDSCU Output\DS\2008\DS18\SA\DS18B_Cell1_0.prj | Irrigation #8 | 08/20 to 08/23 inclusive | 1.8756 | 1.8756 | 100
Z:\ArkBasin\CSU_Ark_Valley_Data\IDSCU Data\IDSCU Output\DS\2008\DS18\SA\DS18B_Cell1_0.prj | Irrigation #9 | 09/29 to 10/02 inclusive | 1.5984 | 1.5984 | 100
Z:\ArkBasin\CSU_Ark_Valley_Data\IDSCU Data\IDSCU Output\DS\2008\DS18\SA\DS18B_Cell1_1.prj | Total | Annual | 17.3976 | 17.6436 | 98.6057
Z:\ArkBasin\CSU_Ark_Valley_Data\IDSCU Data\IDSCU Output\DS\2008\DS18\SA\DS18B_Cell1_1.prj | Irrigation #1 | 06/16 to 06/19 inclusive | 1.1268 | 1.1268 | 100
Z:\ArkBasin\CSU_Ark_Valley_Data\IDSCU Data\IDSCU Output\DS\2008\DS18\SA\DS18B_Cell1_1.prj | Irrigation #2 | 07/02 to 07/05 inclusive | 3.204 | 3.204 | 100
Z:\ArkBasin\CSU_Ark_Valley_Data\IDSCU Data\IDSCU Output\DS\2008\DS18\SA\DS18B_Cell1_1.prj | Irrigation #3 | 07/07 to 07/10 inclusive | 2.9904 | 3.2364 | 92.399
Z:\ArkBasin\CSU_Ark_Valley_Data\IDSCU Data\IDSCU Output\DS\2008\DS18\SA\DS18B_Cell1_1.prj | Irrigation #4 | 07/17 to 07/20 inclusive | 1.7208 | 1.7208 | 100
Z:\ArkBasin\CSU_Ark_Valley_Data\IDSCU Data\IDSCU Output\DS\2008\DS18\SA\DS18B_Cell1_1.prj | Irrigation #5 | 07/26 to 07/29 inclusive | 1.6596 | 1.6596 | 100
Z:\ArkBasin\CSU_Ark_Valley_Data\IDSCU Data\IDSCU Output\DS\2008\DS18\SA\DS18B_Cell1_1.prj | Irrigation #6 | 08/02 to 08/05 inclusive | 1.6452 | 1.6452 | 100
Z:\ArkBasin\CSU_Ark_Valley_Data\IDSCU Data\IDSCU Output\DS\2008\DS18\SA\DS18B_Cell1_1.prj | Irrigation #7 | 08/09 to 08/12 inclusive | 1.5768 | 1.5768 | 100
Z:\ArkBasin\CSU_Ark_Valley_Data\IDSCU Data\IDSCU Output\DS\2008\DS18\SA\DS18B_Cell1_1.prj | Irrigation #8 | 08/20 to 08/23 inclusive | 1.8756 | 1.8756 | 100
Z:\ArkBasin\CSU_Ark_Valley_Data\IDSCU Data\IDSCU Output\DS\2008\DS18\SA\DS18B_Cell1_1.prj | Irrigation #9 | 09/29 to 10/02 inclusive | 1.5984 | 1.5984 | 100
Z:\ArkBasin\CSU_Ark_Valley_Data\IDSCU Data\IDSCU Output\DS\2008\DS18\SA\DS18B_Cell1_2.prj | Total | Annual | 15.5748 | 17.6436 | 88.2745
Z:\ArkBasin\CSU_Ark_Valley_Data\IDSCU Data\IDSCU Output\DS\2008\DS18\SA\DS18B_Cell1_2.prj | Irrigation #1 | 06/16 to 06/19 inclusive | 1.1268 | 1.1268 | 100
Z:\ArkBasin\CSU_Ark_Valley_Data\IDSCU Data\IDSCU Output\DS\2008\DS18\SA\DS18B_Cell1_2.prj | Irrigation #2 | 07/02 to 07/05 inclusive | 3.204 | 3.204 | 100
Z:\ArkBasin\CSU_Ark_Valley_Data\IDSCU Data\IDSCU Output\DS\2008\DS18\SA\DS18B_Cell1_2.prj | Irrigation #3 | 07/07 to 07/10 inclusive | 1.1676 | 3.2364 | 36.0771
Z:\ArkBasin\CSU_Ark_Valley_Data\IDSCU Data\IDSCU Output\DS\2008\DS18\SA\DS18B_Cell1_2.prj | Irrigation #4 | 07/17 to 07/20 inclusive | 1.7208 | 1.7208 | 100
Z:\ArkBasin\CSU_Ark_Valley_Data\IDSCU Data\IDSCU Output\DS\2008\DS18\SA\DS18B_Cell1_2.prj | Irrigation #5 | 07/26 to 07/29 inclusive | 1.6596 | 1.6596 | 100
Z:\ArkBasin\CSU_Ark_Valley_Data\IDSCU Data\IDSCU Output\DS\2008\DS18\SA\DS18B_Cell1_2.prj | Irrigation #6 | 08/02 to 08/05 inclusive | 1.6452 | 1.6452 | 100
Z:\ArkBasin\CSU_Ark_Valley_Data\IDSCU Data\IDSCU Output\DS\2008\DS18\SA\DS18B_Cell1_2.prj | Irrigation #7 | 08/09 to 08/12 inclusive | 1.5768 | 1.5768 | 100
Z:\ArkBasin\CSU_Ark_Valley_Data\IDSCU Data\IDSCU Output\DS\2008\DS18\SA\DS18B_Cell1_2.prj | Irrigation #8 | 08/20 to 08/23 inclusive | 1.8756 | 1.8756 | 100
Z:\ArkBasin\CSU_Ark_Valley_Data\IDSCU Data\IDSCU Output\DS\2008\DS18\SA\DS18B_Cell1_2.prj | Irrigation #9 | 09/29 to 10/02 inclusive | 1.5984 | 1.5984 | 100

## DS18A_Cell1.cmn
Project | Calc Type | Surface Depletion | Surface Supply | Deep Perc
DS18A_Cell1.cmn | Total | Annual | 13.6572 | 15.2784 | 89.3889
DS18A_Cell1.cmn | Irrigation #1 | 06/11 to 06/14 inclusive | 1.6308 | 1.6308 | 100
DS18A_Cell1.cmn | Irrigation #2 | 06/16 to 06/19 inclusive | 1.1412 | 1.1412 | 100
DS18A_Cell1.cmn | Irrigation #3 | 07/12 to 07/15 inclusive | 3.6756 | 3.6756 | 100
DS18A_Cell1.cmn | Irrigation #4 | 07/17 to 07/20 inclusive | 1.4724 | 1.7388 | 84.6791
DS18A_Cell1.cmn | Irrigation #5 | 07/26 to 07/29 inclusive | 1.6776 | 1.6776 | 100
DS18A_Cell1.cmn | Irrigation #6 | 08/16 to 08/19 inclusive | 3.3936 | 3.5208 | 96.3872
DS18A_Cell1.cmn | Irrigation #7 | 08/20 to 08/23 inclusive | 0.666 | 1.8936 | 35.1711
Z:\ArkBasin\CSU_Ark_Valley_Data\IDSCU Data\IDSCU Output\DS\2008\DS18\SA\DS18A_Cell1_0.prj | Total | Annual | 15.126 | 15.2784 | 99.0025
Z:\ArkBasin\CSU_Ark_Valley_Data\IDSCU Data\IDSCU Output\DS\2008\DS18\SA\DS18A_Cell1_0.prj | Irrigation #1 | 06/11 to 06/14 inclusive | 1.6308 | 1.6308 | 100
Z:\ArkBasin\CSU_Ark_Valley_Data\IDSCU Data\IDSCU Output\DS\2008\DS18\SA\DS18A_Cell1_0.prj | Irrigation #2 | 06/16 to 06/19 inclusive | 1.1412 | 1.1412 | 100
Z:\ArkBasin\CSU_Ark_Valley_Data\IDSCU Data\IDSCU Output\DS\2008\DS18\SA\DS18A_Cell1_0.prj | Irrigation #3 | 07/12 to 07/15 inclusive | 3.6756 | 3.6756 | 100
Z:\ArkBasin\CSU_Ark_Valley_Data\IDSCU Data\IDSCU Output\DS\2008\DS18\SA\DS18A_Cell1_0.prj | Irrigation #4 | 07/17 to 07/20 inclusive | 1.7388 | 1.7388 | 100
Z:\ArkBasin\CSU_Ark_Valley_Data\IDSCU Data\IDSCU Output\DS\2008\DS18\SA\DS18A_Cell1_0.prj | Irrigation #5 | 07/26 to 07/29 inclusive | 1.6776 | 1.6776 | 100
Z:\ArkBasin\CSU_Ark_Valley_Data\IDSCU Data\IDSCU Output\DS\2008\DS18\SA\DS18A_Cell1_0.prj | Irrigation #6 | 08/16 to 08/19 inclusive | 3.5208 | 3.5208 | 100
Z:\ArkBasin\CSU_Ark_Valley_Data\IDSCU Data\IDSCU Output\DS\2008\DS18\SA\DS18A_Cell1_0.prj | Irrigation #7 | 08/20 to 08/23 inclusive | 1.7412 | 1.8936 | 91.9518
Z:\ArkBasin\CSU_Ark_Valley_Data\IDSCU Data\IDSCU Output\DS\2008\DS18\SA\DS18A_Cell1_1.prj | Total | Annual | 13.6572 | 15.2784 | 89.3889
Z:\ArkBasin\CSU_Ark_Valley_Data\IDSCU Data\IDSCU Output\DS\2008\DS18\SA\DS18A_Cell1_1.prj | Irrigation #1 | 06/11 to 06/14 inclusive | 1.6308 | 1.6308 | 100
Z:\ArkBasin\CSU_Ark_Valley_Data\IDSCU Data\IDSCU Output\DS\2008\DS18\SA\DS18A_Cell1_1.prj | Irrigation #2 | 06/16 to 06/19 inclusive | 1.1412 | 1.1412 | 100
Z:\ArkBasin\CSU_Ark_Valley_Data\IDSCU Data\IDSCU Output\DS\2008\DS18\SA\DS18A_Cell1_1.prj | Irrigation #3 | 07/12 to 07/15 inclusive | 3.6756 | 3.6756 | 100
Z:\ArkBasin\CSU_Ark_Valley_Data\IDSCU Data\IDSCU Output\DS\2008\DS18\SA\DS18A_Cell1_1.prj | Irrigation #4 | 07/17 to 07/20 inclusive | 1.4724 | 1.7388 | 84.6791
Z:\ArkBasin\CSU_Ark_Valley_Data\IDSCU Data\IDSCU Output\DS\2008\DS18\SA\DS18A_Cell1_1.prj | Irrigation #5 | 07/26 to 07/29 inclusive | 1.6776 | 1.6776 | 100
Z:\ArkBasin\CSU_Ark_Valley_Data\IDSCU Data\IDSCU Output\DS\2008\DS18\SA\DS18A_Cell1_1.prj | Irrigation #6 | 08/16 to 08/19 inclusive | 3.3936 | 3.5208 | 96.3872
Z:\ArkBasin\CSU_Ark_Valley_Data\IDSCU Data\IDSCU Output\DS\2008\DS18\SA\DS18A_Cell1_1.prj | Irrigation #7 | 08/20 to 08/23 inclusive | 0.666 | 1.8936 | 35.1711
Z:\ArkBasin\CSU_Ark_Valley_Data\IDSCU Data\IDSCU Output\DS\2008\DS18\SA\DS18A_Cell1_2.prj | Total | Annual | 12.2028 | 15.2784 | 79.8696
Z:\ArkBasin\CSU_Ark_Valley_Data\IDSCU Data\IDSCU Output\DS\2008\DS18\SA\DS18A_Cell1_2.prj | Irrigation #1 | 06/11 to 06/14 inclusive | 1.314 | 1.6308 | 80.574
Z:\ArkBasin\CSU_Ark_Valley_Data\IDSCU Data\IDSCU Output\DS\2008\DS18\SA\DS18A_Cell1_2.prj | Irrigation #2 | 06/16 to 06/19 inclusive | 0.996 | 1.1412 | 87.2766
Z:\ArkBasin\CSU_Ark_Valley_Data\IDSCU Data\IDSCU Output\DS\2008\DS18\SA\DS18A_Cell1_2.prj | Irrigation #3 | 07/12 to 07/15 inclusive | 3.6756 | 3.6756 | 100
Z:\ArkBasin\CSU_Ark_Valley_Data\IDSCU Data\IDSCU Output\DS\2008\DS18\SA\DS18A_Cell1_2.prj | Irrigation #4 | 07/17 to 07/20 inclusive | 0.48 | 1.7388 | 27.6052
Z:\ArkBasin\CSU_Ark_Valley_Data\IDSCU Data\IDSCU Output\DS\2008\DS18\SA\DS18A_Cell1_2.prj | Irrigation #5 | 07/26 to 07/29 inclusive | 1.6776 | 1.6776 | 100
Z:\ArkBasin\CSU_Ark_Valley_Data\IDSCU Data\IDSCU Output\DS\2008\DS18\SA\DS18A_Cell1_2.prj | Irrigation #6 | 08/16 to 08/19 inclusive | 3.3936 | 3.5208 | 96.3872
Z:\ArkBasin\CSU_Ark_Valley_Data\IDSCU Data\IDSCU Output\DS\2008\DS18\SA\DS18A_Cell1_2.prj | Irrigation #7 | 08/20 to 08/23 inclusive | 0.666 | 1.8936 | 35.1711

## .cmn
Project | Calc Type | Surface Depletion | Surface Supply | Deep Perc