## Total for US14C
Iteration | Irrigation |  | Surface Depletion (in) | Infiltrated (in) | Ea (%) | DPF (%) |  | Sensitivity Ratio
Baseline | _total | Annual | 43.6692 | 67.788 | 64.4203 | 35.5797 |  | Ea (%) | DPF (%)
Baseline | 06/03 to 06/12 inclusive | Annual | 8.8752 | 32.994 | 26.8994 | 73.1006 | 06/03 to 06/12 | 2.2877 | 0.84183
Baseline | 07/18 to 07/23 inclusive | Annual | 17.394 | 17.394 | 100 | 0 | 07/18 to 07/23 | 0 | #DIV/0!
Baseline | 07/27 to 07/31 inclusive | Annual | 17.4 | 17.4 | 100 | 0 | 07/27 to 07/31 | 0 | #DIV/0!
1 | _total | Annual | 53.8212 | 67.788 | 79.3964 | 20.6036
1 | 06/03 to 06/12 inclusive | Annual | 19.0272 | 32.994 | 57.6687 | 42.3313
1 | 07/18 to 07/23 inclusive | Annual | 17.394 | 17.394 | 100 | 0
1 | 07/27 to 07/31 inclusive | Annual | 17.4 | 17.4 | 100 | 0
2 | _total | Annual | 47.8236 | 67.788 | 70.5488 | 29.4512
2 | 06/03 to 06/12 inclusive | Annual | 13.0296 | 32.994 | 39.4908 | 60.5092
2 | 07/18 to 07/23 inclusive | Annual | 17.394 | 17.394 | 100 | 0
2 | 07/27 to 07/31 inclusive | Annual | 17.4 | 17.4 | 100 | 0
3 | _total | Annual | 43.6692 | 67.788 | 64.4203 | 35.5797
3 | 06/03 to 06/12 inclusive | Annual | 8.8752 | 32.994 | 26.8994 | 73.1006
3 | 07/18 to 07/23 inclusive | Annual | 17.394 | 17.394 | 100 | 0
3 | 07/27 to 07/31 inclusive | Annual | 17.4 | 17.4 | 100 | 0
4 | _total | Annual | 43.6692 | 67.788 | 64.4203 | 35.5797
4 | 06/03 to 06/12 inclusive | Annual | 8.8752 | 32.994 | 26.8994 | 73.1006
4 | 07/18 to 07/23 inclusive | Annual | 17.394 | 17.394 | 100 | 0
4 | 07/27 to 07/31 inclusive | Annual | 17.4 | 17.4 | 100 | 0
5 | _total | Annual | 43.6692 | 67.788 | 64.4203 | 35.5797
5 | 06/03 to 06/12 inclusive | Annual | 8.8752 | 32.994 | 26.8994 | 73.1006
5 | 07/18 to 07/23 inclusive | Annual | 17.394 | 17.394 | 100 | 0
5 | 07/27 to 07/31 inclusive | Annual | 17.4 | 17.4 | 100 | 0

## (2005)_US14C_Cell1_3.cmn
Project | Calc Type | Surface Depletion | Surface Supply | Deep Perc
(2005)_US14C_Cell1_3.cmn | Total | Annual | 7.5732 | 10.4304 | 72.607
(2005)_US14C_Cell1_3.cmn | Irrigation #1 | 06/03 to 06/12 inclusive | 2.2188 | 5.076 | 43.7116
(2005)_US14C_Cell1_3.cmn | Irrigation #2 | 07/18 to 07/23 inclusive | 2.676 | 2.676 | 100
(2005)_US14C_Cell1_3.cmn | Irrigation #3 | 07/27 to 07/31 inclusive | 2.6784 | 2.6784 | 100
Z:\ArkBasin\CSU_Ark_Valley_Data\IDSCU Data\IDSCU Output\US\2005\US14C\SA\(2005)_US14C_Cell1_3_0.prj | Total | Annual | 10.1088 | 10.4304 | 96.9167
Z:\ArkBasin\CSU_Ark_Valley_Data\IDSCU Data\IDSCU Output\US\2005\US14C\SA\(2005)_US14C_Cell1_3_0.prj | Irrigation #1 | 06/03 to 06/12 inclusive | 4.7544 | 5.076 | 93.6643
Z:\ArkBasin\CSU_Ark_Valley_Data\IDSCU Data\IDSCU Output\US\2005\US14C\SA\(2005)_US14C_Cell1_3_0.prj | Irrigation #2 | 07/18 to 07/23 inclusive | 2.676 | 2.676 | 100
Z:\ArkBasin\CSU_Ark_Valley_Data\IDSCU Data\IDSCU Output\US\2005\US14C\SA\(2005)_US14C_Cell1_3_0.prj | Irrigation #3 | 07/27 to 07/31 inclusive | 2.6784 | 2.6784 | 100
Z:\ArkBasin\CSU_Ark_Valley_Data\IDSCU Data\IDSCU Output\US\2005\US14C\SA\(2005)_US14C_Cell1_3_1.prj | Total | Annual | 8.6112 | 10.4304 | 82.5587
Z:\ArkBasin\CSU_Ark_Valley_Data\IDSCU Data\IDSCU Output\US\2005\US14C\SA\(2005)_US14C_Cell1_3_1.prj | Irrigation #1 | 06/03 to 06/12 inclusive | 3.2568 | 5.076 | 64.1608
Z:\ArkBasin\CSU_Ark_Valley_Data\IDSCU Data\IDSCU Output\US\2005\US14C\SA\(2005)_US14C_Cell1_3_1.prj | Irrigation #2 | 07/18 to 07/23 inclusive | 2.676 | 2.676 | 100
Z:\ArkBasin\CSU_Ark_Valley_Data\IDSCU Data\IDSCU Output\US\2005\US14C\SA\(2005)_US14C_Cell1_3_1.prj | Irrigation #3 | 07/27 to 07/31 inclusive | 2.6784 | 2.6784 | 100
Z:\ArkBasin\CSU_Ark_Valley_Data\IDSCU Data\IDSCU Output\US\2005\US14C\SA\(2005)_US14C_Cell1_3_2.prj | Total | Annual | 7.5732 | 10.4304 | 72.607
Z:\ArkBasin\CSU_Ark_Valley_Data\IDSCU Data\IDSCU Output\US\2005\US14C\SA\(2005)_US14C_Cell1_3_2.prj | Irrigation #1 | 06/03 to 06/12 inclusive | 2.2188 | 5.076 | 43.7116
Z:\ArkBasin\CSU_Ark_Valley_Data\IDSCU Data\IDSCU Output\US\2005\US14C\SA\(2005)_US14C_Cell1_3_2.prj | Irrigation #2 | 07/18 to 07/23 inclusive | 2.676 | 2.676 | 100
Z:\ArkBasin\CSU_Ark_Valley_Data\IDSCU Data\IDSCU Output\US\2005\US14C\SA\(2005)_US14C_Cell1_3_2.prj | Irrigation #3 | 07/27 to 07/31 inclusive | 2.6784 | 2.6784 | 100
Z:\ArkBasin\CSU_Ark_Valley_Data\IDSCU Data\IDSCU Output\US\2005\US14C\SA\(2005)_US14C_Cell1_3_3.prj | Total | Annual | 7.5732 | 10.4304 | 72.607
Z:\ArkBasin\CSU_Ark_Valley_Data\IDSCU Data\IDSCU Output\US\2005\US14C\SA\(2005)_US14C_Cell1_3_3.prj | Irrigation #1 | 06/03 to 06/12 inclusive | 2.2188 | 5.076 | 43.7116
Z:\ArkBasin\CSU_Ark_Valley_Data\IDSCU Data\IDSCU Output\US\2005\US14C\SA\(2005)_US14C_Cell1_3_3.prj | Irrigation #2 | 07/18 to 07/23 inclusive | 2.676 | 2.676 | 100
Z:\ArkBasin\CSU_Ark_Valley_Data\IDSCU Data\IDSCU Output\US\2005\US14C\SA\(2005)_US14C_Cell1_3_3.prj | Irrigation #3 | 07/27 to 07/31 inclusive | 2.6784 | 2.6784 | 100
Z:\ArkBasin\CSU_Ark_Valley_Data\IDSCU Data\IDSCU Output\US\2005\US14C\SA\(2005)_US14C_Cell1_3_4.prj | Total | Annual | 7.5732 | 10.4304 | 72.607
Z:\ArkBasin\CSU_Ark_Valley_Data\IDSCU Data\IDSCU Output\US\2005\US14C\SA\(2005)_US14C_Cell1_3_4.prj | Irrigation #1 | 06/03 to 06/12 inclusive | 2.2188 | 5.076 | 43.7116
Z:\ArkBasin\CSU_Ark_Valley_Data\IDSCU Data\IDSCU Output\US\2005\US14C\SA\(2005)_US14C_Cell1_3_4.prj | Irrigation #2 | 07/18 to 07/23 inclusive | 2.676 | 2.676 | 100
Z:\ArkBasin\CSU_Ark_Valley_Data\IDSCU Data\IDSCU Output\US\2005\US14C\SA\(2005)_US14C_Cell1_3_4.prj | Irrigation #3 | 07/27 to 07/31 inclusive | 2.6784 | 2.6784 | 100

## (2005)_US14C_Cell1_2.cmn
Project | Calc Type | Surface Depletion | Surface Supply | Deep Perc
(2005)_US14C_Cell1_2.cmn | Total | Annual | 10.2504 | 15.6456 | 65.5162
(2005)_US14C_Cell1_2.cmn | Irrigation #1 | 06/03 to 06/12 inclusive | 2.2188 | 7.614 | 29.1411
(2005)_US14C_Cell1_2.cmn | Irrigation #2 | 07/18 to 07/23 inclusive | 4.014 | 4.014 | 100
(2005)_US14C_Cell1_2.cmn | Irrigation #3 | 07/27 to 07/31 inclusive | 4.0176 | 4.0176 | 100
Z:\ArkBasin\CSU_Ark_Valley_Data\IDSCU Data\IDSCU Output\US\2005\US14C\SA\(2005)_US14C_Cell1_2_0.prj | Total | Annual | 12.7884 | 15.6456 | 81.738
Z:\ArkBasin\CSU_Ark_Valley_Data\IDSCU Data\IDSCU Output\US\2005\US14C\SA\(2005)_US14C_Cell1_2_0.prj | Irrigation #1 | 06/03 to 06/12 inclusive | 4.7568 | 7.614 | 62.4744
Z:\ArkBasin\CSU_Ark_Valley_Data\IDSCU Data\IDSCU Output\US\2005\US14C\SA\(2005)_US14C_Cell1_2_0.prj | Irrigation #2 | 07/18 to 07/23 inclusive | 4.014 | 4.014 | 100
Z:\ArkBasin\CSU_Ark_Valley_Data\IDSCU Data\IDSCU Output\US\2005\US14C\SA\(2005)_US14C_Cell1_2_0.prj | Irrigation #3 | 07/27 to 07/31 inclusive | 4.0176 | 4.0176 | 100
Z:\ArkBasin\CSU_Ark_Valley_Data\IDSCU Data\IDSCU Output\US\2005\US14C\SA\(2005)_US14C_Cell1_2_1.prj | Total | Annual | 11.2884 | 15.6456 | 72.1506
Z:\ArkBasin\CSU_Ark_Valley_Data\IDSCU Data\IDSCU Output\US\2005\US14C\SA\(2005)_US14C_Cell1_2_1.prj | Irrigation #1 | 06/03 to 06/12 inclusive | 3.2568 | 7.614 | 42.7738
Z:\ArkBasin\CSU_Ark_Valley_Data\IDSCU Data\IDSCU Output\US\2005\US14C\SA\(2005)_US14C_Cell1_2_1.prj | Irrigation #2 | 07/18 to 07/23 inclusive | 4.014 | 4.014 | 100
Z:\ArkBasin\CSU_Ark_Valley_Data\IDSCU Data\IDSCU Output\US\2005\US14C\SA\(2005)_US14C_Cell1_2_1.prj | Irrigation #3 | 07/27 to 07/31 inclusive | 4.0176 | 4.0176 | 100
Z:\ArkBasin\CSU_Ark_Valley_Data\IDSCU Data\IDSCU Output\US\2005\US14C\SA\(2005)_US14C_Cell1_2_2.prj | Total | Annual | 10.2504 | 15.6456 | 65.5162
Z:\ArkBasin\CSU_Ark_Valley_Data\IDSCU Data\IDSCU Output\US\2005\US14C\SA\(2005)_US14C_Cell1_2_2.prj | Irrigation #1 | 06/03 to 06/12 inclusive | 2.2188 | 7.614 | 29.1411
Z:\ArkBasin\CSU_Ark_Valley_Data\IDSCU Data\IDSCU Output\US\2005\US14C\SA\(2005)_US14C_Cell1_2_2.prj | Irrigation #2 | 07/18 to 07/23 inclusive | 4.014 | 4.014 | 100
Z:\ArkBasin\CSU_Ark_Valley_Data\IDSCU Data\IDSCU Output\US\2005\US14C\SA\(2005)_US14C_Cell1_2_2.prj | Irrigation #3 | 07/27 to 07/31 inclusive | 4.0176 | 4.0176 | 100
Z:\ArkBasin\CSU_Ark_Valley_Data\IDSCU Data\IDSCU Output\US\2005\US14C\SA\(2005)_US14C_Cell1_2_3.prj | Total | Annual | 10.2504 | 15.6456 | 65.5162
Z:\ArkBasin\CSU_Ark_Valley_Data\IDSCU Data\IDSCU Output\US\2005\US14C\SA\(2005)_US14C_Cell1_2_3.prj | Irrigation #1 | 06/03 to 06/12 inclusive | 2.2188 | 7.614 | 29.1411
Z:\ArkBasin\CSU_Ark_Valley_Data\IDSCU Data\IDSCU Output\US\2005\US14C\SA\(2005)_US14C_Cell1_2_3.prj | Irrigation #2 | 07/18 to 07/23 inclusive | 4.014 | 4.014 | 100
Z:\ArkBasin\CSU_Ark_Valley_Data\IDSCU Data\IDSCU Output\US\2005\US14C\SA\(2005)_US14C_Cell1_2_3.prj | Irrigation #3 | 07/27 to 07/31 inclusive | 4.0176 | 4.0176 | 100
Z:\ArkBasin\CSU_Ark_Valley_Data\IDSCU Data\IDSCU Output\US\2005\US14C\SA\(2005)_US14C_Cell1_2_4.prj | Total | Annual | 10.2504 | 15.6456 | 65.5162
Z:\ArkBasin\CSU_Ark_Valley_Data\IDSCU Data\IDSCU Output\US\2005\US14C\SA\(2005)_US14C_Cell1_2_4.prj | Irrigation #1 | 06/03 to 06/12 inclusive | 2.2188 | 7.614 | 29.1411
Z:\ArkBasin\CSU_Ark_Valley_Data\IDSCU Data\IDSCU Output\US\2005\US14C\SA\(2005)_US14C_Cell1_2_4.prj | Irrigation #2 | 07/18 to 07/23 inclusive | 4.014 | 4.014 | 100
Z:\ArkBasin\CSU_Ark_Valley_Data\IDSCU Data\IDSCU Output\US\2005\US14C\SA\(2005)_US14C_Cell1_2_4.prj | Irrigation #3 | 07/27 to 07/31 inclusive | 4.0176 | 4.0176 | 100

## (2005)_US14C_Cell1_1.cmn
Project | Calc Type | Surface Depletion | Surface Supply | Deep Perc
(2005)_US14C_Cell1_1.cmn | Total | Annual | 12.9228 | 20.856 | 61.962
(2005)_US14C_Cell1_1.cmn | Irrigation #1 | 06/03 to 06/12 inclusive | 2.2188 | 10.152 | 21.8558
(2005)_US14C_Cell1_1.cmn | Irrigation #2 | 07/18 to 07/23 inclusive | 5.352 | 5.352 | 100
(2005)_US14C_Cell1_1.cmn | Irrigation #3 | 07/27 to 07/31 inclusive | 5.352 | 5.352 | 100
Z:\ArkBasin\CSU_Ark_Valley_Data\IDSCU Data\IDSCU Output\US\2005\US14C\SA\(2005)_US14C_Cell1_1_0.prj | Total | Annual | 15.462 | 20.856 | 74.1369
Z:\ArkBasin\CSU_Ark_Valley_Data\IDSCU Data\IDSCU Output\US\2005\US14C\SA\(2005)_US14C_Cell1_1_0.prj | Irrigation #1 | 06/03 to 06/12 inclusive | 4.758 | 10.152 | 46.8676
Z:\ArkBasin\CSU_Ark_Valley_Data\IDSCU Data\IDSCU Output\US\2005\US14C\SA\(2005)_US14C_Cell1_1_0.prj | Irrigation #2 | 07/18 to 07/23 inclusive | 5.352 | 5.352 | 100
Z:\ArkBasin\CSU_Ark_Valley_Data\IDSCU Data\IDSCU Output\US\2005\US14C\SA\(2005)_US14C_Cell1_1_0.prj | Irrigation #3 | 07/27 to 07/31 inclusive | 5.352 | 5.352 | 100
Z:\ArkBasin\CSU_Ark_Valley_Data\IDSCU Data\IDSCU Output\US\2005\US14C\SA\(2005)_US14C_Cell1_1_1.prj | Total | Annual | 13.962 | 20.856 | 66.9448
Z:\ArkBasin\CSU_Ark_Valley_Data\IDSCU Data\IDSCU Output\US\2005\US14C\SA\(2005)_US14C_Cell1_1_1.prj | Irrigation #1 | 06/03 to 06/12 inclusive | 3.258 | 10.152 | 32.0922
Z:\ArkBasin\CSU_Ark_Valley_Data\IDSCU Data\IDSCU Output\US\2005\US14C\SA\(2005)_US14C_Cell1_1_1.prj | Irrigation #2 | 07/18 to 07/23 inclusive | 5.352 | 5.352 | 100
Z:\ArkBasin\CSU_Ark_Valley_Data\IDSCU Data\IDSCU Output\US\2005\US14C\SA\(2005)_US14C_Cell1_1_1.prj | Irrigation #3 | 07/27 to 07/31 inclusive | 5.352 | 5.352 | 100
Z:\ArkBasin\CSU_Ark_Valley_Data\IDSCU Data\IDSCU Output\US\2005\US14C\SA\(2005)_US14C_Cell1_1_2.prj | Total | Annual | 12.9228 | 20.856 | 61.962
Z:\ArkBasin\CSU_Ark_Valley_Data\IDSCU Data\IDSCU Output\US\2005\US14C\SA\(2005)_US14C_Cell1_1_2.prj | Irrigation #1 | 06/03 to 06/12 inclusive | 2.2188 | 10.152 | 21.8558
Z:\ArkBasin\CSU_Ark_Valley_Data\IDSCU Data\IDSCU Output\US\2005\US14C\SA\(2005)_US14C_Cell1_1_2.prj | Irrigation #2 | 07/18 to 07/23 inclusive | 5.352 | 5.352 | 100
Z:\ArkBasin\CSU_Ark_Valley_Data\IDSCU Data\IDSCU Output\US\2005\US14C\SA\(2005)_US14C_Cell1_1_2.prj | Irrigation #3 | 07/27 to 07/31 inclusive | 5.352 | 5.352 | 100
Z:\ArkBasin\CSU_Ark_Valley_Data\IDSCU Data\IDSCU Output\US\2005\US14C\SA\(2005)_US14C_Cell1_1_3.prj | Total | Annual | 12.9228 | 20.856 | 61.962
Z:\ArkBasin\CSU_Ark_Valley_Data\IDSCU Data\IDSCU Output\US\2005\US14C\SA\(2005)_US14C_Cell1_1_3.prj | Irrigation #1 | 06/03 to 06/12 inclusive | 2.2188 | 10.152 | 21.8558
Z:\ArkBasin\CSU_Ark_Valley_Data\IDSCU Data\IDSCU Output\US\2005\US14C\SA\(2005)_US14C_Cell1_1_3.prj | Irrigation #2 | 07/18 to 07/23 inclusive | 5.352 | 5.352 | 100
Z:\ArkBasin\CSU_Ark_Valley_Data\IDSCU Data\IDSCU Output\US\2005\US14C\SA\(2005)_US14C_Cell1_1_3.prj | Irrigation #3 | 07/27 to 07/31 inclusive | 5.352 | 5.352 | 100
Z:\ArkBasin\CSU_Ark_Valley_Data\IDSCU Data\IDSCU Output\US\2005\US14C\SA\(2005)_US14C_Cell1_1_4.prj | Total | Annual | 12.9228 | 20.856 | 61.962
Z:\ArkBasin\CSU_Ark_Valley_Data\IDSCU Data\IDSCU Output\US\2005\US14C\SA\(2005)_US14C_Cell1_1_4.prj | Irrigation #1 | 06/03 to 06/12 inclusive | 2.2188 | 10.152 | 21.8558
Z:\ArkBasin\CSU_Ark_Valley_Data\IDSCU Data\IDSCU Output\US\2005\US14C\SA\(2005)_US14C_Cell1_1_4.prj | Irrigation #2 | 07/18 to 07/23 inclusive | 5.352 | 5.352 | 100
Z:\ArkBasin\CSU_Ark_Valley_Data\IDSCU Data\IDSCU Output\US\2005\US14C\SA\(2005)_US14C_Cell1_1_4.prj | Irrigation #3 | 07/27 to 07/31 inclusive | 5.352 | 5.352 | 100