## Total for US14A
Iteration | Irrigation |  | Surface Depletion (in) | Infiltrated (in) | Ea (%) | DPF (%)
Baseline | _total | Annual | 66.8736 | 84.7656 | 78.8924 | 21.1076
Baseline | 04/02 to 04/04 inclusive | Annual | 5.8032 | 23.6952 | 24.491 | 75.509
Baseline | 06/28 to 07/01 inclusive | Annual | 61.0704 | 61.0704 | 100 | 0
1 | _total | Annual | 62.1576 | 84.7656 | 73.3288 | 26.6712
1 | 04/02 to 04/04 inclusive | Annual | 4.3524 | 23.6952 | 18.3683 | 81.6317
1 | 06/28 to 07/01 inclusive | Annual | 57.8052 | 61.0704 | 94.6534 | 5.3466
2 | _total | Annual | 66.8736 | 84.7656 | 78.8924 | 21.1076
2 | 04/02 to 04/04 inclusive | Annual | 5.8032 | 23.6952 | 24.491 | 75.509
2 | 06/28 to 07/01 inclusive | Annual | 61.0704 | 61.0704 | 100 | 0
3 | _total | Annual | 68.328 | 84.7656 | 80.6082 | 19.3918
3 | 04/02 to 04/04 inclusive | Annual | 7.2576 | 23.6952 | 30.629 | 69.371
3 | 06/28 to 07/01 inclusive | Annual | 61.0704 | 61.0704 | 100 | 0

## (2006)_US14A_Cell2_3.cmn
Project | Calc Type | Surface Depletion | Surface Supply | Deep Perc
(2006)_US14A_Cell2_3.cmn | Total | Annual | 7.4892 | 10.8228 | 69.1984
(2006)_US14A_Cell2_3.cmn | Irrigation #1 | 04/02 to 04/04 inclusive | 1.9344 | 5.268 | 36.7198
(2006)_US14A_Cell2_3.cmn | Irrigation #2 | 06/28 to 07/01 inclusive | 5.5548 | 5.5548 | 100
Z:\ArkBasin\CSU_Ark_Valley_Data\IDSCU Data\IDSCU Output\US\2006\US14A\SA\(2006)_US14A_Cell2_3_0.prj | Total | Annual | 7.0056 | 10.8228 | 64.73
Z:\ArkBasin\CSU_Ark_Valley_Data\IDSCU Data\IDSCU Output\US\2006\US14A\SA\(2006)_US14A_Cell2_3_0.prj | Irrigation #1 | 04/02 to 04/04 inclusive | 1.4508 | 5.268 | 27.5399
Z:\ArkBasin\CSU_Ark_Valley_Data\IDSCU Data\IDSCU Output\US\2006\US14A\SA\(2006)_US14A_Cell2_3_0.prj | Irrigation #2 | 06/28 to 07/01 inclusive | 5.5548 | 5.5548 | 100
Z:\ArkBasin\CSU_Ark_Valley_Data\IDSCU Data\IDSCU Output\US\2006\US14A\SA\(2006)_US14A_Cell2_3_1.prj | Total | Annual | 7.4892 | 10.8228 | 69.1984
Z:\ArkBasin\CSU_Ark_Valley_Data\IDSCU Data\IDSCU Output\US\2006\US14A\SA\(2006)_US14A_Cell2_3_1.prj | Irrigation #1 | 04/02 to 04/04 inclusive | 1.9344 | 5.268 | 36.7198
Z:\ArkBasin\CSU_Ark_Valley_Data\IDSCU Data\IDSCU Output\US\2006\US14A\SA\(2006)_US14A_Cell2_3_1.prj | Irrigation #2 | 06/28 to 07/01 inclusive | 5.5548 | 5.5548 | 100
Z:\ArkBasin\CSU_Ark_Valley_Data\IDSCU Data\IDSCU Output\US\2006\US14A\SA\(2006)_US14A_Cell2_3_2.prj | Total | Annual | 7.974 | 10.8228 | 73.6778
Z:\ArkBasin\CSU_Ark_Valley_Data\IDSCU Data\IDSCU Output\US\2006\US14A\SA\(2006)_US14A_Cell2_3_2.prj | Irrigation #1 | 04/02 to 04/04 inclusive | 2.4192 | 5.268 | 45.9226
Z:\ArkBasin\CSU_Ark_Valley_Data\IDSCU Data\IDSCU Output\US\2006\US14A\SA\(2006)_US14A_Cell2_3_2.prj | Irrigation #2 | 06/28 to 07/01 inclusive | 5.5548 | 5.5548 | 100

## (2006)_US14A_Cell2_2.cmn
Project | Calc Type | Surface Depletion | Surface Supply | Deep Perc
(2006)_US14A_Cell2_2.cmn | Total | Annual | 10.2612 | 16.2252 | 63.2424
(2006)_US14A_Cell2_2.cmn | Irrigation #1 | 04/02 to 04/04 inclusive | 1.9344 | 7.8984 | 24.491
(2006)_US14A_Cell2_2.cmn | Irrigation #2 | 06/28 to 07/01 inclusive | 8.3268 | 8.3268 | 100
Z:\ArkBasin\CSU_Ark_Valley_Data\IDSCU Data\IDSCU Output\US\2006\US14A\SA\(2006)_US14A_Cell2_2_0.prj | Total | Annual | 9.7776 | 16.2252 | 60.2618
Z:\ArkBasin\CSU_Ark_Valley_Data\IDSCU Data\IDSCU Output\US\2006\US14A\SA\(2006)_US14A_Cell2_2_0.prj | Irrigation #1 | 04/02 to 04/04 inclusive | 1.4508 | 7.8984 | 18.3683
Z:\ArkBasin\CSU_Ark_Valley_Data\IDSCU Data\IDSCU Output\US\2006\US14A\SA\(2006)_US14A_Cell2_2_0.prj | Irrigation #2 | 06/28 to 07/01 inclusive | 8.3268 | 8.3268 | 100
Z:\ArkBasin\CSU_Ark_Valley_Data\IDSCU Data\IDSCU Output\US\2006\US14A\SA\(2006)_US14A_Cell2_2_1.prj | Total | Annual | 10.2612 | 16.2252 | 63.2424
Z:\ArkBasin\CSU_Ark_Valley_Data\IDSCU Data\IDSCU Output\US\2006\US14A\SA\(2006)_US14A_Cell2_2_1.prj | Irrigation #1 | 04/02 to 04/04 inclusive | 1.9344 | 7.8984 | 24.491
Z:\ArkBasin\CSU_Ark_Valley_Data\IDSCU Data\IDSCU Output\US\2006\US14A\SA\(2006)_US14A_Cell2_2_1.prj | Irrigation #2 | 06/28 to 07/01 inclusive | 8.3268 | 8.3268 | 100
Z:\ArkBasin\CSU_Ark_Valley_Data\IDSCU Data\IDSCU Output\US\2006\US14A\SA\(2006)_US14A_Cell2_2_2.prj | Total | Annual | 10.746 | 16.2252 | 66.2303
Z:\ArkBasin\CSU_Ark_Valley_Data\IDSCU Data\IDSCU Output\US\2006\US14A\SA\(2006)_US14A_Cell2_2_2.prj | Irrigation #1 | 04/02 to 04/04 inclusive | 2.4192 | 7.8984 | 30.629
Z:\ArkBasin\CSU_Ark_Valley_Data\IDSCU Data\IDSCU Output\US\2006\US14A\SA\(2006)_US14A_Cell2_2_2.prj | Irrigation #2 | 06/28 to 07/01 inclusive | 8.3268 | 8.3268 | 100

## (2006)_US14A_Cell2_1.cmn
Project | Calc Type | Surface Depletion | Surface Supply | Deep Perc
(2006)_US14A_Cell2_1.cmn | Total | Annual | 13.0368 | 21.6312 | 60.2685
(2006)_US14A_Cell2_1.cmn | Irrigation #1 | 04/02 to 04/04 inclusive | 1.9344 | 10.5288 | 18.3725
(2006)_US14A_Cell2_1.cmn | Irrigation #2 | 06/28 to 07/01 inclusive | 11.1024 | 11.1024 | 100
Z:\ArkBasin\CSU_Ark_Valley_Data\IDSCU Data\IDSCU Output\US\2006\US14A\SA\(2006)_US14A_Cell2_1_0.prj | Total | Annual | 11.1528 | 21.6312 | 51.5589
Z:\ArkBasin\CSU_Ark_Valley_Data\IDSCU Data\IDSCU Output\US\2006\US14A\SA\(2006)_US14A_Cell2_1_0.prj | Irrigation #1 | 04/02 to 04/04 inclusive | 1.4508 | 10.5288 | 13.7793
Z:\ArkBasin\CSU_Ark_Valley_Data\IDSCU Data\IDSCU Output\US\2006\US14A\SA\(2006)_US14A_Cell2_1_0.prj | Irrigation #2 | 06/28 to 07/01 inclusive | 9.702 | 11.1024 | 87.3865
Z:\ArkBasin\CSU_Ark_Valley_Data\IDSCU Data\IDSCU Output\US\2006\US14A\SA\(2006)_US14A_Cell2_1_1.prj | Total | Annual | 13.0368 | 21.6312 | 60.2685
Z:\ArkBasin\CSU_Ark_Valley_Data\IDSCU Data\IDSCU Output\US\2006\US14A\SA\(2006)_US14A_Cell2_1_1.prj | Irrigation #1 | 04/02 to 04/04 inclusive | 1.9344 | 10.5288 | 18.3725
Z:\ArkBasin\CSU_Ark_Valley_Data\IDSCU Data\IDSCU Output\US\2006\US14A\SA\(2006)_US14A_Cell2_1_1.prj | Irrigation #2 | 06/28 to 07/01 inclusive | 11.1024 | 11.1024 | 100
Z:\ArkBasin\CSU_Ark_Valley_Data\IDSCU Data\IDSCU Output\US\2006\US14A\SA\(2006)_US14A_Cell2_1_2.prj | Total | Annual | 13.5216 | 21.6312 | 62.5097
Z:\ArkBasin\CSU_Ark_Valley_Data\IDSCU Data\IDSCU Output\US\2006\US14A\SA\(2006)_US14A_Cell2_1_2.prj | Irrigation #1 | 04/02 to 04/04 inclusive | 2.4192 | 10.5288 | 22.977
Z:\ArkBasin\CSU_Ark_Valley_Data\IDSCU Data\IDSCU Output\US\2006\US14A\SA\(2006)_US14A_Cell2_1_2.prj | Irrigation #2 | 06/28 to 07/01 inclusive | 11.1024 | 11.1024 | 100

## (2006)_US14A_Cell1_3.cmn
Project | Calc Type | Surface Depletion | Surface Supply | Deep Perc
(2006)_US14A_Cell1_3.cmn | Total | Annual | 5.5548 | 5.5548 | 100
(2006)_US14A_Cell1_3.cmn | Irrigation #1 | 06/28 to 07/01 inclusive | 5.5548 | 5.5548 | 100
Z:\ArkBasin\CSU_Ark_Valley_Data\IDSCU Data\IDSCU Output\US\2006\US14A\SA\(2006)_US14A_Cell1_3_0.prj | Total | Annual | 5.5548 | 5.5548 | 100
Z:\ArkBasin\CSU_Ark_Valley_Data\IDSCU Data\IDSCU Output\US\2006\US14A\SA\(2006)_US14A_Cell1_3_0.prj | Irrigation #1 | 06/28 to 07/01 inclusive | 5.5548 | 5.5548 | 100
Z:\ArkBasin\CSU_Ark_Valley_Data\IDSCU Data\IDSCU Output\US\2006\US14A\SA\(2006)_US14A_Cell1_3_1.prj | Total | Annual | 5.5548 | 5.5548 | 100
Z:\ArkBasin\CSU_Ark_Valley_Data\IDSCU Data\IDSCU Output\US\2006\US14A\SA\(2006)_US14A_Cell1_3_1.prj | Irrigation #1 | 06/28 to 07/01 inclusive | 5.5548 | 5.5548 | 100
Z:\ArkBasin\CSU_Ark_Valley_Data\IDSCU Data\IDSCU Output\US\2006\US14A\SA\(2006)_US14A_Cell1_3_2.prj | Total | Annual | 5.5548 | 5.5548 | 100
Z:\ArkBasin\CSU_Ark_Valley_Data\IDSCU Data\IDSCU Output\US\2006\US14A\SA\(2006)_US14A_Cell1_3_2.prj | Irrigation #1 | 06/28 to 07/01 inclusive | 5.5548 | 5.5548 | 100

## (2006)_US14A_Cell1_2.cmn
Project | Calc Type | Surface Depletion | Surface Supply | Deep Perc
(2006)_US14A_Cell1_2.cmn | Total | Annual | 8.3268 | 8.3268 | 100
(2006)_US14A_Cell1_2.cmn | Irrigation #1 | 06/28 to 07/01 inclusive | 8.3268 | 8.3268 | 100
Z:\ArkBasin\CSU_Ark_Valley_Data\IDSCU Data\IDSCU Output\US\2006\US14A\SA\(2006)_US14A_Cell1_2_0.prj | Total | Annual | 8.3268 | 8.3268 | 100
Z:\ArkBasin\CSU_Ark_Valley_Data\IDSCU Data\IDSCU Output\US\2006\US14A\SA\(2006)_US14A_Cell1_2_0.prj | Irrigation #1 | 06/28 to 07/01 inclusive | 8.3268 | 8.3268 | 100
Z:\ArkBasin\CSU_Ark_Valley_Data\IDSCU Data\IDSCU Output\US\2006\US14A\SA\(2006)_US14A_Cell1_2_1.prj | Total | Annual | 8.3268 | 8.3268 | 100
Z:\ArkBasin\CSU_Ark_Valley_Data\IDSCU Data\IDSCU Output\US\2006\US14A\SA\(2006)_US14A_Cell1_2_1.prj | Irrigation #1 | 06/28 to 07/01 inclusive | 8.3268 | 8.3268 | 100
Z:\ArkBasin\CSU_Ark_Valley_Data\IDSCU Data\IDSCU Output\US\2006\US14A\SA\(2006)_US14A_Cell1_2_2.prj | Total | Annual | 8.3268 | 8.3268 | 100
Z:\ArkBasin\CSU_Ark_Valley_Data\IDSCU Data\IDSCU Output\US\2006\US14A\SA\(2006)_US14A_Cell1_2_2.prj | Irrigation #1 | 06/28 to 07/01 inclusive | 8.3268 | 8.3268 | 100

## (2006)_US14A_Cell1_1.cmn
Project | Calc Type | Surface Depletion | Surface Supply | Deep Perc
(2006)_US14A_Cell1_1.cmn | Total | Annual | 11.1024 | 11.1024 | 100
(2006)_US14A_Cell1_1.cmn | Irrigation #1 | 06/28 to 07/01 inclusive | 11.1024 | 11.1024 | 100
Z:\ArkBasin\CSU_Ark_Valley_Data\IDSCU Data\IDSCU Output\US\2006\US14A\SA\(2006)_US14A_Cell1_1_0.prj | Total | Annual | 10.17 | 11.1024 | 91.6018
Z:\ArkBasin\CSU_Ark_Valley_Data\IDSCU Data\IDSCU Output\US\2006\US14A\SA\(2006)_US14A_Cell1_1_0.prj | Irrigation #1 | 06/28 to 07/01 inclusive | 10.17 | 11.1024 | 91.6018
Z:\ArkBasin\CSU_Ark_Valley_Data\IDSCU Data\IDSCU Output\US\2006\US14A\SA\(2006)_US14A_Cell1_1_1.prj | Total | Annual | 11.1024 | 11.1024 | 100
Z:\ArkBasin\CSU_Ark_Valley_Data\IDSCU Data\IDSCU Output\US\2006\US14A\SA\(2006)_US14A_Cell1_1_1.prj | Irrigation #1 | 06/28 to 07/01 inclusive | 11.1024 | 11.1024 | 100
Z:\ArkBasin\CSU_Ark_Valley_Data\IDSCU Data\IDSCU Output\US\2006\US14A\SA\(2006)_US14A_Cell1_1_2.prj | Total | Annual | 11.1024 | 11.1024 | 100
Z:\ArkBasin\CSU_Ark_Valley_Data\IDSCU Data\IDSCU Output\US\2006\US14A\SA\(2006)_US14A_Cell1_1_2.prj | Irrigation #1 | 06/28 to 07/01 inclusive | 11.1024 | 11.1024 | 100