## Total for US14B
Iteration | Irrigation |  | Surface Depletion (in) | Infiltrated (in) | Ea (%) | DPF (%)
Baseline | _total | Annual | 35.4948 | 64.836 | 54.7455 | 45.2545
Baseline | 04/03 to 04/06 inclusive | Annual | 12.9012 | 42.2424 | 30.5409 | 69.4591
Baseline | 07/05 to 07/07 inclusive | Annual | 22.5936 | 22.5936 | 100 | 0
1 | _total | Annual | 32.2692 | 64.836 | 49.7705 | 50.2295
1 | 04/03 to 04/06 inclusive | Annual | 9.6756 | 42.2424 | 22.9049 | 77.0951
1 | 07/05 to 07/07 inclusive | Annual | 22.5936 | 22.5936 | 100 | 0
2 | _total | Annual | 35.4948 | 64.836 | 54.7455 | 45.2545
2 | 04/03 to 04/06 inclusive | Annual | 12.9012 | 42.2424 | 30.5409 | 69.4591
2 | 07/05 to 07/07 inclusive | Annual | 22.5936 | 22.5936 | 100 | 0
3 | _total | Annual | 38.7168 | 64.836 | 59.715 | 40.285
3 | 04/03 to 04/06 inclusive | Annual | 16.1232 | 42.2424 | 38.1683 | 61.8317
3 | 07/05 to 07/07 inclusive | Annual | 22.5936 | 22.5936 | 100 | 0

## (2006)_US14B_Cell1_3.cmn
Project | Calc Type | Surface Depletion | Surface Supply | Deep Perc
(2006)_US14B_Cell1_3.cmn | Total | Annual | 6.702 | 9.9792 | 67.1597
(2006)_US14B_Cell1_3.cmn | Irrigation #1 | 04/03 to 04/06 inclusive | 3.2244 | 6.5016 | 49.5939
(2006)_US14B_Cell1_3.cmn | Irrigation #2 | 07/05 to 07/07 inclusive | 3.4776 | 3.4776 | 100
Z:\ArkBasin\CSU_Ark_Valley_Data\IDSCU Data\IDSCU Output\US\2006\US14B\SA\(2006)_US14B_Cell1_3_0.prj | Total | Annual | 5.8956 | 9.9792 | 59.0789
Z:\ArkBasin\CSU_Ark_Valley_Data\IDSCU Data\IDSCU Output\US\2006\US14B\SA\(2006)_US14B_Cell1_3_0.prj | Irrigation #1 | 04/03 to 04/06 inclusive | 2.418 | 6.5016 | 37.1908
Z:\ArkBasin\CSU_Ark_Valley_Data\IDSCU Data\IDSCU Output\US\2006\US14B\SA\(2006)_US14B_Cell1_3_0.prj | Irrigation #2 | 07/05 to 07/07 inclusive | 3.4776 | 3.4776 | 100
Z:\ArkBasin\CSU_Ark_Valley_Data\IDSCU Data\IDSCU Output\US\2006\US14B\SA\(2006)_US14B_Cell1_3_1.prj | Total | Annual | 6.702 | 9.9792 | 67.1597
Z:\ArkBasin\CSU_Ark_Valley_Data\IDSCU Data\IDSCU Output\US\2006\US14B\SA\(2006)_US14B_Cell1_3_1.prj | Irrigation #1 | 04/03 to 04/06 inclusive | 3.2244 | 6.5016 | 49.5939
Z:\ArkBasin\CSU_Ark_Valley_Data\IDSCU Data\IDSCU Output\US\2006\US14B\SA\(2006)_US14B_Cell1_3_1.prj | Irrigation #2 | 07/05 to 07/07 inclusive | 3.4776 | 3.4776 | 100
Z:\ArkBasin\CSU_Ark_Valley_Data\IDSCU Data\IDSCU Output\US\2006\US14B\SA\(2006)_US14B_Cell1_3_2.prj | Total | Annual | 7.5084 | 9.9792 | 75.2405
Z:\ArkBasin\CSU_Ark_Valley_Data\IDSCU Data\IDSCU Output\US\2006\US14B\SA\(2006)_US14B_Cell1_3_2.prj | Irrigation #1 | 04/03 to 04/06 inclusive | 4.0308 | 6.5016 | 61.997
Z:\ArkBasin\CSU_Ark_Valley_Data\IDSCU Data\IDSCU Output\US\2006\US14B\SA\(2006)_US14B_Cell1_3_2.prj | Irrigation #2 | 07/05 to 07/07 inclusive | 3.4776 | 3.4776 | 100

## (2006)_US14B_Cell1_2.cmn
Project | Calc Type | Surface Depletion | Surface Supply | Deep Perc
(2006)_US14B_Cell1_2.cmn | Total | Annual | 8.4408 | 14.964 | 56.4074
(2006)_US14B_Cell1_2.cmn | Irrigation #1 | 04/03 to 04/06 inclusive | 3.2256 | 9.7488 | 33.0871
(2006)_US14B_Cell1_2.cmn | Irrigation #2 | 07/05 to 07/07 inclusive | 5.2152 | 5.2152 | 100
Z:\ArkBasin\CSU_Ark_Valley_Data\IDSCU Data\IDSCU Output\US\2006\US14B\SA\(2006)_US14B_Cell1_2_0.prj | Total | Annual | 7.6344 | 14.964 | 51.0184
Z:\ArkBasin\CSU_Ark_Valley_Data\IDSCU Data\IDSCU Output\US\2006\US14B\SA\(2006)_US14B_Cell1_2_0.prj | Irrigation #1 | 04/03 to 04/06 inclusive | 2.4192 | 9.7488 | 24.8154
Z:\ArkBasin\CSU_Ark_Valley_Data\IDSCU Data\IDSCU Output\US\2006\US14B\SA\(2006)_US14B_Cell1_2_0.prj | Irrigation #2 | 07/05 to 07/07 inclusive | 5.2152 | 5.2152 | 100
Z:\ArkBasin\CSU_Ark_Valley_Data\IDSCU Data\IDSCU Output\US\2006\US14B\SA\(2006)_US14B_Cell1_2_1.prj | Total | Annual | 8.4408 | 14.964 | 56.4074
Z:\ArkBasin\CSU_Ark_Valley_Data\IDSCU Data\IDSCU Output\US\2006\US14B\SA\(2006)_US14B_Cell1_2_1.prj | Irrigation #1 | 04/03 to 04/06 inclusive | 3.2256 | 9.7488 | 33.0871
Z:\ArkBasin\CSU_Ark_Valley_Data\IDSCU Data\IDSCU Output\US\2006\US14B\SA\(2006)_US14B_Cell1_2_1.prj | Irrigation #2 | 07/05 to 07/07 inclusive | 5.2152 | 5.2152 | 100
Z:\ArkBasin\CSU_Ark_Valley_Data\IDSCU Data\IDSCU Output\US\2006\US14B\SA\(2006)_US14B_Cell1_2_2.prj | Total | Annual | 9.246 | 14.964 | 61.7883
Z:\ArkBasin\CSU_Ark_Valley_Data\IDSCU Data\IDSCU Output\US\2006\US14B\SA\(2006)_US14B_Cell1_2_2.prj | Irrigation #1 | 04/03 to 04/06 inclusive | 4.0308 | 9.7488 | 41.3466
Z:\ArkBasin\CSU_Ark_Valley_Data\IDSCU Data\IDSCU Output\US\2006\US14B\SA\(2006)_US14B_Cell1_2_2.prj | Irrigation #2 | 07/05 to 07/07 inclusive | 5.2152 | 5.2152 | 100

## (2006)_US14B_Cell1_1.cmn
Project | Calc Type | Surface Depletion | Surface Supply | Deep Perc
(2006)_US14B_Cell1_1.cmn | Total | Annual | 10.176 | 19.9464 | 51.0167
(2006)_US14B_Cell1_1.cmn | Irrigation #1 | 04/03 to 04/06 inclusive | 3.2256 | 12.996 | 24.8199
(2006)_US14B_Cell1_1.cmn | Irrigation #2 | 07/05 to 07/07 inclusive | 6.9504 | 6.9504 | 100
Z:\ArkBasin\CSU_Ark_Valley_Data\IDSCU Data\IDSCU Output\US\2006\US14B\SA\(2006)_US14B_Cell1_1_0.prj | Total | Annual | 9.3696 | 19.9464 | 46.9739
Z:\ArkBasin\CSU_Ark_Valley_Data\IDSCU Data\IDSCU Output\US\2006\US14B\SA\(2006)_US14B_Cell1_1_0.prj | Irrigation #1 | 04/03 to 04/06 inclusive | 2.4192 | 12.996 | 18.615
Z:\ArkBasin\CSU_Ark_Valley_Data\IDSCU Data\IDSCU Output\US\2006\US14B\SA\(2006)_US14B_Cell1_1_0.prj | Irrigation #2 | 07/05 to 07/07 inclusive | 6.9504 | 6.9504 | 100
Z:\ArkBasin\CSU_Ark_Valley_Data\IDSCU Data\IDSCU Output\US\2006\US14B\SA\(2006)_US14B_Cell1_1_1.prj | Total | Annual | 10.176 | 19.9464 | 51.0167
Z:\ArkBasin\CSU_Ark_Valley_Data\IDSCU Data\IDSCU Output\US\2006\US14B\SA\(2006)_US14B_Cell1_1_1.prj | Irrigation #1 | 04/03 to 04/06 inclusive | 3.2256 | 12.996 | 24.8199
Z:\ArkBasin\CSU_Ark_Valley_Data\IDSCU Data\IDSCU Output\US\2006\US14B\SA\(2006)_US14B_Cell1_1_1.prj | Irrigation #2 | 07/05 to 07/07 inclusive | 6.9504 | 6.9504 | 100
Z:\ArkBasin\CSU_Ark_Valley_Data\IDSCU Data\IDSCU Output\US\2006\US14B\SA\(2006)_US14B_Cell1_1_2.prj | Total | Annual | 10.9812 | 19.9464 | 55.0535
Z:\ArkBasin\CSU_Ark_Valley_Data\IDSCU Data\IDSCU Output\US\2006\US14B\SA\(2006)_US14B_Cell1_1_2.prj | Irrigation #1 | 04/03 to 04/06 inclusive | 4.0308 | 12.996 | 31.0157
Z:\ArkBasin\CSU_Ark_Valley_Data\IDSCU Data\IDSCU Output\US\2006\US14B\SA\(2006)_US14B_Cell1_1_2.prj | Irrigation #2 | 07/05 to 07/07 inclusive | 6.9504 | 6.9504 | 100