## Total for US9
Iteration | Irrigation |  | Surface Depletion (in) | Infiltrated (in) | Ea (%) | DPF (%)
Baseline | _total | Annual | 162.9348 | 309.3876 | 52.6636 | 47.3364
Baseline | 03/29 to 04/01 inclusive | Annual | 0 | 14.9436 | 0 | 100
Baseline | 05/01 to 05/12 inclusive | Annual | 20.8008 | 30.36 | 68.5138 | 31.4862
Baseline | 05/15 to 05/20 inclusive | Annual | 27.3024 | 37.698 | 72.424 | 27.576
Baseline | 06/07 to 06/20 inclusive | Annual | 38.5896 | 52.4316 | 73.5999 | 26.4001
Baseline | 06/24 to 07/11 inclusive | Annual | 29.208 | 63.5868 | 45.9341 | 54.0659
Baseline | 07/27 to 08/17 inclusive | Annual | 47.034 | 56.9772 | 82.5488 | 17.4512
Baseline | 10/11 to 10/25 inclusive | Annual | 0 | 53.3904 | 0 | 100
1 | _total | Annual | 144.6456 | 309.3876 | 46.7522 | 53.2478
1 | 03/29 to 04/01 inclusive | Annual | 0 | 14.9436 | 0 | 100
1 | 05/01 to 05/12 inclusive | Annual | 16.8828 | 30.36 | 55.6087 | 44.3913
1 | 05/15 to 05/20 inclusive | Annual | 22.746 | 37.698 | 60.3374 | 39.6626
1 | 06/07 to 06/20 inclusive | Annual | 34.6752 | 52.4316 | 66.1342 | 33.8658
1 | 06/24 to 07/11 inclusive | Annual | 26.6064 | 63.5868 | 41.8426 | 58.1574
1 | 07/27 to 08/17 inclusive | Annual | 43.7352 | 56.9772 | 76.7591 | 23.2409
1 | 10/11 to 10/25 inclusive | Annual | 0 | 53.3904 | 0 | 100
2 | _total | Annual | 162.9348 | 309.3876 | 52.6636 | 47.3364
2 | 03/29 to 04/01 inclusive | Annual | 0 | 14.9436 | 0 | 100
2 | 05/01 to 05/12 inclusive | Annual | 20.8008 | 30.36 | 68.5138 | 31.4862
2 | 05/15 to 05/20 inclusive | Annual | 27.3024 | 37.698 | 72.424 | 27.576
2 | 06/07 to 06/20 inclusive | Annual | 38.5896 | 52.4316 | 73.5999 | 26.4001
2 | 06/24 to 07/11 inclusive | Annual | 29.208 | 63.5868 | 45.9341 | 54.0659
2 | 07/27 to 08/17 inclusive | Annual | 47.034 | 56.9772 | 82.5488 | 17.4512
2 | 10/11 to 10/25 inclusive | Annual | 0 | 53.3904 | 0 | 100
3 | _total | Annual | 175.4832 | 309.3876 | 56.7195 | 43.2805
3 | 03/29 to 04/01 inclusive | Annual | 0 | 14.9436 | 0 | 100
3 | 05/01 to 05/12 inclusive | Annual | 23.496 | 30.36 | 77.3913 | 22.6087
3 | 05/15 to 05/20 inclusive | Annual | 31.6608 | 37.698 | 83.9854 | 16.0146
3 | 06/07 to 06/20 inclusive | Annual | 40.1196 | 52.4316 | 76.518 | 23.482
3 | 06/24 to 07/11 inclusive | Annual | 30.9732 | 63.5868 | 48.7101 | 51.2899
3 | 07/27 to 08/17 inclusive | Annual | 49.2336 | 56.9772 | 86.4093 | 13.5907
3 | 10/11 to 10/25 inclusive | Annual | 0 | 53.3904 | 0 | 100

## (2006)_US9_Cell2(06)_3.cmn
Project | Calc Type | Surface Depletion | Surface Supply | Deep Perc
(2006)_US9_Cell2(06)_3.cmn | Total | Annual | 22.4436 | 27.3384 | 82.0955
(2006)_US9_Cell2(06)_3.cmn | Irrigation #1 | 05/01 to 05/12 inclusive | 6.7452 | 6.7452 | 100
(2006)_US9_Cell2(06)_3.cmn | Irrigation #2 | 06/07 to 06/20 inclusive | 4.7736 | 4.7736 | 100
(2006)_US9_Cell2(06)_3.cmn | Irrigation #3 | 06/24 to 07/11 inclusive | 5.7336 | 5.7732 | 99.3141
(2006)_US9_Cell2(06)_3.cmn | Irrigation #4 | 07/27 to 08/17 inclusive | 5.1912 | 5.1912 | 100
(2006)_US9_Cell2(06)_3.cmn | Irrigation #5 | 10/11 to 10/25 inclusive | 0 | 4.8552 | 0
Z:\ArkBasin\CSU_Ark_Valley_Data\IDSCU Data\IDSCU Output\US\2006\US9\SA\(2006)_US9_Cell2(06)_3_0.prj | Total | Annual | 20.124 | 27.3384 | 73.6107
Z:\ArkBasin\CSU_Ark_Valley_Data\IDSCU Data\IDSCU Output\US\2006\US9\SA\(2006)_US9_Cell2(06)_3_0.prj | Irrigation #1 | 05/01 to 05/12 inclusive | 5.5224 | 6.7452 | 81.8716
Z:\ArkBasin\CSU_Ark_Valley_Data\IDSCU Data\IDSCU Output\US\2006\US9\SA\(2006)_US9_Cell2(06)_3_0.prj | Irrigation #2 | 06/07 to 06/20 inclusive | 4.7736 | 4.7736 | 100
Z:\ArkBasin\CSU_Ark_Valley_Data\IDSCU Data\IDSCU Output\US\2006\US9\SA\(2006)_US9_Cell2(06)_3_0.prj | Irrigation #3 | 06/24 to 07/11 inclusive | 4.6368 | 5.7732 | 80.3159
Z:\ArkBasin\CSU_Ark_Valley_Data\IDSCU Data\IDSCU Output\US\2006\US9\SA\(2006)_US9_Cell2(06)_3_0.prj | Irrigation #4 | 07/27 to 08/17 inclusive | 5.1912 | 5.1912 | 100
Z:\ArkBasin\CSU_Ark_Valley_Data\IDSCU Data\IDSCU Output\US\2006\US9\SA\(2006)_US9_Cell2(06)_3_0.prj | Irrigation #5 | 10/11 to 10/25 inclusive | 0 | 4.8552 | 0
Z:\ArkBasin\CSU_Ark_Valley_Data\IDSCU Data\IDSCU Output\US\2006\US9\SA\(2006)_US9_Cell2(06)_3_1.prj | Total | Annual | 22.4436 | 27.3384 | 82.0955
Z:\ArkBasin\CSU_Ark_Valley_Data\IDSCU Data\IDSCU Output\US\2006\US9\SA\(2006)_US9_Cell2(06)_3_1.prj | Irrigation #1 | 05/01 to 05/12 inclusive | 6.7452 | 6.7452 | 100
Z:\ArkBasin\CSU_Ark_Valley_Data\IDSCU Data\IDSCU Output\US\2006\US9\SA\(2006)_US9_Cell2(06)_3_1.prj | Irrigation #2 | 06/07 to 06/20 inclusive | 4.7736 | 4.7736 | 100
Z:\ArkBasin\CSU_Ark_Valley_Data\IDSCU Data\IDSCU Output\US\2006\US9\SA\(2006)_US9_Cell2(06)_3_1.prj | Irrigation #3 | 06/24 to 07/11 inclusive | 5.7336 | 5.7732 | 99.3141
Z:\ArkBasin\CSU_Ark_Valley_Data\IDSCU Data\IDSCU Output\US\2006\US9\SA\(2006)_US9_Cell2(06)_3_1.prj | Irrigation #4 | 07/27 to 08/17 inclusive | 5.1912 | 5.1912 | 100
Z:\ArkBasin\CSU_Ark_Valley_Data\IDSCU Data\IDSCU Output\US\2006\US9\SA\(2006)_US9_Cell2(06)_3_1.prj | Irrigation #5 | 10/11 to 10/25 inclusive | 0 | 4.8552 | 0
Z:\ArkBasin\CSU_Ark_Valley_Data\IDSCU Data\IDSCU Output\US\2006\US9\SA\(2006)_US9_Cell2(06)_3_2.prj | Total | Annual | 22.4832 | 27.3384 | 82.2404
Z:\ArkBasin\CSU_Ark_Valley_Data\IDSCU Data\IDSCU Output\US\2006\US9\SA\(2006)_US9_Cell2(06)_3_2.prj | Irrigation #1 | 05/01 to 05/12 inclusive | 6.7452 | 6.7452 | 100
Z:\ArkBasin\CSU_Ark_Valley_Data\IDSCU Data\IDSCU Output\US\2006\US9\SA\(2006)_US9_Cell2(06)_3_2.prj | Irrigation #2 | 06/07 to 06/20 inclusive | 4.7736 | 4.7736 | 100
Z:\ArkBasin\CSU_Ark_Valley_Data\IDSCU Data\IDSCU Output\US\2006\US9\SA\(2006)_US9_Cell2(06)_3_2.prj | Irrigation #3 | 06/24 to 07/11 inclusive | 5.7732 | 5.7732 | 100
Z:\ArkBasin\CSU_Ark_Valley_Data\IDSCU Data\IDSCU Output\US\2006\US9\SA\(2006)_US9_Cell2(06)_3_2.prj | Irrigation #4 | 07/27 to 08/17 inclusive | 5.1912 | 5.1912 | 100
Z:\ArkBasin\CSU_Ark_Valley_Data\IDSCU Data\IDSCU Output\US\2006\US9\SA\(2006)_US9_Cell2(06)_3_2.prj | Irrigation #5 | 10/11 to 10/25 inclusive | 0 | 4.8552 | 0

## (2006)_US9_Cell2(06)_2.cmn
Project | Calc Type | Surface Depletion | Surface Supply | Deep Perc
(2006)_US9_Cell2(06)_2.cmn | Total | Annual | 25.2048 | 40.9752 | 61.5123
(2006)_US9_Cell2(06)_2.cmn | Irrigation #1 | 05/01 to 05/12 inclusive | 7.0104 | 10.1244 | 69.2426
(2006)_US9_Cell2(06)_2.cmn | Irrigation #2 | 06/07 to 06/20 inclusive | 6.8616 | 7.1448 | 96.0363
(2006)_US9_Cell2(06)_2.cmn | Irrigation #3 | 06/24 to 07/11 inclusive | 4.14 | 8.67 | 47.7509
(2006)_US9_Cell2(06)_2.cmn | Irrigation #4 | 07/27 to 08/17 inclusive | 7.1928 | 7.7616 | 92.6716
(2006)_US9_Cell2(06)_2.cmn | Irrigation #5 | 10/11 to 10/25 inclusive | 0 | 7.2744 | 0
Z:\ArkBasin\CSU_Ark_Valley_Data\IDSCU Data\IDSCU Output\US\2006\US9\SA\(2006)_US9_Cell2(06)_2_0.prj | Total | Annual | 22.2168 | 40.9752 | 54.2201
Z:\ArkBasin\CSU_Ark_Valley_Data\IDSCU Data\IDSCU Output\US\2006\US9\SA\(2006)_US9_Cell2(06)_2_0.prj | Irrigation #1 | 05/01 to 05/12 inclusive | 5.6616 | 10.1244 | 55.9204
Z:\ArkBasin\CSU_Ark_Valley_Data\IDSCU Data\IDSCU Output\US\2006\US9\SA\(2006)_US9_Cell2(06)_2_0.prj | Irrigation #2 | 06/07 to 06/20 inclusive | 5.9784 | 7.1448 | 83.6748
Z:\ArkBasin\CSU_Ark_Valley_Data\IDSCU Data\IDSCU Output\US\2006\US9\SA\(2006)_US9_Cell2(06)_2_0.prj | Irrigation #3 | 06/24 to 07/11 inclusive | 4.038 | 8.67 | 46.5744
Z:\ArkBasin\CSU_Ark_Valley_Data\IDSCU Data\IDSCU Output\US\2006\US9\SA\(2006)_US9_Cell2(06)_2_0.prj | Irrigation #4 | 07/27 to 08/17 inclusive | 6.5388 | 7.7616 | 84.2455
Z:\ArkBasin\CSU_Ark_Valley_Data\IDSCU Data\IDSCU Output\US\2006\US9\SA\(2006)_US9_Cell2(06)_2_0.prj | Irrigation #5 | 10/11 to 10/25 inclusive | 0 | 7.2744 | 0
Z:\ArkBasin\CSU_Ark_Valley_Data\IDSCU Data\IDSCU Output\US\2006\US9\SA\(2006)_US9_Cell2(06)_2_1.prj | Total | Annual | 25.2048 | 40.9752 | 61.5123
Z:\ArkBasin\CSU_Ark_Valley_Data\IDSCU Data\IDSCU Output\US\2006\US9\SA\(2006)_US9_Cell2(06)_2_1.prj | Irrigation #1 | 05/01 to 05/12 inclusive | 7.0104 | 10.1244 | 69.2426
Z:\ArkBasin\CSU_Ark_Valley_Data\IDSCU Data\IDSCU Output\US\2006\US9\SA\(2006)_US9_Cell2(06)_2_1.prj | Irrigation #2 | 06/07 to 06/20 inclusive | 6.8616 | 7.1448 | 96.0363
Z:\ArkBasin\CSU_Ark_Valley_Data\IDSCU Data\IDSCU Output\US\2006\US9\SA\(2006)_US9_Cell2(06)_2_1.prj | Irrigation #3 | 06/24 to 07/11 inclusive | 4.14 | 8.67 | 47.7509
Z:\ArkBasin\CSU_Ark_Valley_Data\IDSCU Data\IDSCU Output\US\2006\US9\SA\(2006)_US9_Cell2(06)_2_1.prj | Irrigation #4 | 07/27 to 08/17 inclusive | 7.1928 | 7.7616 | 92.6716
Z:\ArkBasin\CSU_Ark_Valley_Data\IDSCU Data\IDSCU Output\US\2006\US9\SA\(2006)_US9_Cell2(06)_2_1.prj | Irrigation #5 | 10/11 to 10/25 inclusive | 0 | 7.2744 | 0
Z:\ArkBasin\CSU_Ark_Valley_Data\IDSCU Data\IDSCU Output\US\2006\US9\SA\(2006)_US9_Cell2(06)_2_2.prj | Total | Annual | 27.7788 | 40.9752 | 67.7942
Z:\ArkBasin\CSU_Ark_Valley_Data\IDSCU Data\IDSCU Output\US\2006\US9\SA\(2006)_US9_Cell2(06)_2_2.prj | Irrigation #1 | 05/01 to 05/12 inclusive | 8.3604 | 10.1244 | 82.5767
Z:\ArkBasin\CSU_Ark_Valley_Data\IDSCU Data\IDSCU Output\US\2006\US9\SA\(2006)_US9_Cell2(06)_2_2.prj | Irrigation #2 | 06/07 to 06/20 inclusive | 7.1448 | 7.1448 | 100
Z:\ArkBasin\CSU_Ark_Valley_Data\IDSCU Data\IDSCU Output\US\2006\US9\SA\(2006)_US9_Cell2(06)_2_2.prj | Irrigation #3 | 06/24 to 07/11 inclusive | 4.56 | 8.67 | 52.5952
Z:\ArkBasin\CSU_Ark_Valley_Data\IDSCU Data\IDSCU Output\US\2006\US9\SA\(2006)_US9_Cell2(06)_2_2.prj | Irrigation #4 | 07/27 to 08/17 inclusive | 7.7136 | 7.7616 | 99.3816
Z:\ArkBasin\CSU_Ark_Valley_Data\IDSCU Data\IDSCU Output\US\2006\US9\SA\(2006)_US9_Cell2(06)_2_2.prj | Irrigation #5 | 10/11 to 10/25 inclusive | 0 | 7.2744 | 0

## (2006)_US9_Cell2(06)_1.cmn
Project | Calc Type | Surface Depletion | Surface Supply | Deep Perc
(2006)_US9_Cell2(06)_1.cmn | Total | Annual | 26.0136 | 54.6564 | 47.5948
(2006)_US9_Cell2(06)_1.cmn | Irrigation #1 | 05/01 to 05/12 inclusive | 7.0452 | 13.4904 | 52.2238
(2006)_US9_Cell2(06)_1.cmn | Irrigation #2 | 06/07 to 06/20 inclusive | 6.9504 | 9.5316 | 72.9196
(2006)_US9_Cell2(06)_1.cmn | Irrigation #3 | 06/24 to 07/11 inclusive | 4.14 | 11.5668 | 35.7921
(2006)_US9_Cell2(06)_1.cmn | Irrigation #4 | 07/27 to 08/17 inclusive | 7.878 | 10.3572 | 76.063
(2006)_US9_Cell2(06)_1.cmn | Irrigation #5 | 10/11 to 10/25 inclusive | 0 | 9.7104 | 0
Z:\ArkBasin\CSU_Ark_Valley_Data\IDSCU Data\IDSCU Output\US\2006\US9\SA\(2006)_US9_Cell2(06)_1_0.prj | Total | Annual | 23.0604 | 54.6564 | 42.1916
Z:\ArkBasin\CSU_Ark_Valley_Data\IDSCU Data\IDSCU Output\US\2006\US9\SA\(2006)_US9_Cell2(06)_1_0.prj | Irrigation #1 | 05/01 to 05/12 inclusive | 5.6988 | 13.4904 | 42.2434
Z:\ArkBasin\CSU_Ark_Valley_Data\IDSCU Data\IDSCU Output\US\2006\US9\SA\(2006)_US9_Cell2(06)_1_0.prj | Irrigation #2 | 06/07 to 06/20 inclusive | 6.1284 | 9.5316 | 64.2956
Z:\ArkBasin\CSU_Ark_Valley_Data\IDSCU Data\IDSCU Output\US\2006\US9\SA\(2006)_US9_Cell2(06)_1_0.prj | Irrigation #3 | 06/24 to 07/11 inclusive | 4.0416 | 11.5668 | 34.9414
Z:\ArkBasin\CSU_Ark_Valley_Data\IDSCU Data\IDSCU Output\US\2006\US9\SA\(2006)_US9_Cell2(06)_1_0.prj | Irrigation #4 | 07/27 to 08/17 inclusive | 7.1916 | 10.3572 | 69.4358
Z:\ArkBasin\CSU_Ark_Valley_Data\IDSCU Data\IDSCU Output\US\2006\US9\SA\(2006)_US9_Cell2(06)_1_0.prj | Irrigation #5 | 10/11 to 10/25 inclusive | 0 | 9.7104 | 0
Z:\ArkBasin\CSU_Ark_Valley_Data\IDSCU Data\IDSCU Output\US\2006\US9\SA\(2006)_US9_Cell2(06)_1_1.prj | Total | Annual | 26.0136 | 54.6564 | 47.5948
Z:\ArkBasin\CSU_Ark_Valley_Data\IDSCU Data\IDSCU Output\US\2006\US9\SA\(2006)_US9_Cell2(06)_1_1.prj | Irrigation #1 | 05/01 to 05/12 inclusive | 7.0452 | 13.4904 | 52.2238
Z:\ArkBasin\CSU_Ark_Valley_Data\IDSCU Data\IDSCU Output\US\2006\US9\SA\(2006)_US9_Cell2(06)_1_1.prj | Irrigation #2 | 06/07 to 06/20 inclusive | 6.9504 | 9.5316 | 72.9196
Z:\ArkBasin\CSU_Ark_Valley_Data\IDSCU Data\IDSCU Output\US\2006\US9\SA\(2006)_US9_Cell2(06)_1_1.prj | Irrigation #3 | 06/24 to 07/11 inclusive | 4.14 | 11.5668 | 35.7921
Z:\ArkBasin\CSU_Ark_Valley_Data\IDSCU Data\IDSCU Output\US\2006\US9\SA\(2006)_US9_Cell2(06)_1_1.prj | Irrigation #4 | 07/27 to 08/17 inclusive | 7.878 | 10.3572 | 76.063
Z:\ArkBasin\CSU_Ark_Valley_Data\IDSCU Data\IDSCU Output\US\2006\US9\SA\(2006)_US9_Cell2(06)_1_1.prj | Irrigation #5 | 10/11 to 10/25 inclusive | 0 | 9.7104 | 0
Z:\ArkBasin\CSU_Ark_Valley_Data\IDSCU Data\IDSCU Output\US\2006\US9\SA\(2006)_US9_Cell2(06)_1_2.prj | Total | Annual | 28.4556 | 54.6564 | 52.0627
Z:\ArkBasin\CSU_Ark_Valley_Data\IDSCU Data\IDSCU Output\US\2006\US9\SA\(2006)_US9_Cell2(06)_1_2.prj | Irrigation #1 | 05/01 to 05/12 inclusive | 8.3904 | 13.4904 | 62.1953
Z:\ArkBasin\CSU_Ark_Valley_Data\IDSCU Data\IDSCU Output\US\2006\US9\SA\(2006)_US9_Cell2(06)_1_2.prj | Irrigation #2 | 06/07 to 06/20 inclusive | 7.5996 | 9.5316 | 79.7306
Z:\ArkBasin\CSU_Ark_Valley_Data\IDSCU Data\IDSCU Output\US\2006\US9\SA\(2006)_US9_Cell2(06)_1_2.prj | Irrigation #3 | 06/24 to 07/11 inclusive | 4.14 | 11.5668 | 35.7921
Z:\ArkBasin\CSU_Ark_Valley_Data\IDSCU Data\IDSCU Output\US\2006\US9\SA\(2006)_US9_Cell2(06)_1_2.prj | Irrigation #4 | 07/27 to 08/17 inclusive | 8.3256 | 10.3572 | 80.3847
Z:\ArkBasin\CSU_Ark_Valley_Data\IDSCU Data\IDSCU Output\US\2006\US9\SA\(2006)_US9_Cell2(06)_1_2.prj | Irrigation #5 | 10/11 to 10/25 inclusive | 0 | 9.7104 | 0

## (2006)_US9_Cell1(06)_3.cmn
Project | Calc Type | Surface Depletion | Surface Supply | Deep Perc
(2006)_US9_Cell1(06)_3.cmn | Total | Annual | 20.2344 | 28.6956 | 70.5139
(2006)_US9_Cell1(06)_3.cmn | Irrigation #1 | 03/29 to 04/01 inclusive | 0 | 2.3004 | 0
(2006)_US9_Cell1(06)_3.cmn | Irrigation #2 | 05/15 to 05/20 inclusive | 5.802 | 5.802 | 100
(2006)_US9_Cell1(06)_3.cmn | Irrigation #3 | 06/07 to 06/20 inclusive | 4.7736 | 4.7736 | 100
(2006)_US9_Cell1(06)_3.cmn | Irrigation #4 | 06/24 to 07/11 inclusive | 4.4676 | 5.7732 | 77.3852
(2006)_US9_Cell1(06)_3.cmn | Irrigation #5 | 07/27 to 08/17 inclusive | 5.1912 | 5.1912 | 100
(2006)_US9_Cell1(06)_3.cmn | Irrigation #6 | 10/11 to 10/25 inclusive | 0 | 4.8552 | 0
Z:\ArkBasin\CSU_Ark_Valley_Data\IDSCU Data\IDSCU Output\US\2006\US9\SA\(2006)_US9_Cell1(06)_3_0.prj | Total | Annual | 18.5376 | 28.6956 | 64.6008
Z:\ArkBasin\CSU_Ark_Valley_Data\IDSCU Data\IDSCU Output\US\2006\US9\SA\(2006)_US9_Cell1(06)_3_0.prj | Irrigation #1 | 03/29 to 04/01 inclusive | 0 | 2.3004 | 0
Z:\ArkBasin\CSU_Ark_Valley_Data\IDSCU Data\IDSCU Output\US\2006\US9\SA\(2006)_US9_Cell1(06)_3_0.prj | Irrigation #2 | 05/15 to 05/20 inclusive | 5.5956 | 5.802 | 96.4426
Z:\ArkBasin\CSU_Ark_Valley_Data\IDSCU Data\IDSCU Output\US\2006\US9\SA\(2006)_US9_Cell1(06)_3_0.prj | Irrigation #3 | 06/07 to 06/20 inclusive | 4.2996 | 4.7736 | 90.0704
Z:\ArkBasin\CSU_Ark_Valley_Data\IDSCU Data\IDSCU Output\US\2006\US9\SA\(2006)_US9_Cell1(06)_3_0.prj | Irrigation #4 | 06/24 to 07/11 inclusive | 3.4512 | 5.7732 | 59.7797
Z:\ArkBasin\CSU_Ark_Valley_Data\IDSCU Data\IDSCU Output\US\2006\US9\SA\(2006)_US9_Cell1(06)_3_0.prj | Irrigation #5 | 07/27 to 08/17 inclusive | 5.1912 | 5.1912 | 100
Z:\ArkBasin\CSU_Ark_Valley_Data\IDSCU Data\IDSCU Output\US\2006\US9\SA\(2006)_US9_Cell1(06)_3_0.prj | Irrigation #6 | 10/11 to 10/25 inclusive | 0 | 4.8552 | 0
Z:\ArkBasin\CSU_Ark_Valley_Data\IDSCU Data\IDSCU Output\US\2006\US9\SA\(2006)_US9_Cell1(06)_3_1.prj | Total | Annual | 20.2344 | 28.6956 | 70.5139
Z:\ArkBasin\CSU_Ark_Valley_Data\IDSCU Data\IDSCU Output\US\2006\US9\SA\(2006)_US9_Cell1(06)_3_1.prj | Irrigation #1 | 03/29 to 04/01 inclusive | 0 | 2.3004 | 0
Z:\ArkBasin\CSU_Ark_Valley_Data\IDSCU Data\IDSCU Output\US\2006\US9\SA\(2006)_US9_Cell1(06)_3_1.prj | Irrigation #2 | 05/15 to 05/20 inclusive | 5.802 | 5.802 | 100
Z:\ArkBasin\CSU_Ark_Valley_Data\IDSCU Data\IDSCU Output\US\2006\US9\SA\(2006)_US9_Cell1(06)_3_1.prj | Irrigation #3 | 06/07 to 06/20 inclusive | 4.7736 | 4.7736 | 100
Z:\ArkBasin\CSU_Ark_Valley_Data\IDSCU Data\IDSCU Output\US\2006\US9\SA\(2006)_US9_Cell1(06)_3_1.prj | Irrigation #4 | 06/24 to 07/11 inclusive | 4.4676 | 5.7732 | 77.3852
Z:\ArkBasin\CSU_Ark_Valley_Data\IDSCU Data\IDSCU Output\US\2006\US9\SA\(2006)_US9_Cell1(06)_3_1.prj | Irrigation #5 | 07/27 to 08/17 inclusive | 5.1912 | 5.1912 | 100
Z:\ArkBasin\CSU_Ark_Valley_Data\IDSCU Data\IDSCU Output\US\2006\US9\SA\(2006)_US9_Cell1(06)_3_1.prj | Irrigation #6 | 10/11 to 10/25 inclusive | 0 | 4.8552 | 0
Z:\ArkBasin\CSU_Ark_Valley_Data\IDSCU Data\IDSCU Output\US\2006\US9\SA\(2006)_US9_Cell1(06)_3_2.prj | Total | Annual | 21.54 | 28.6956 | 75.0638
Z:\ArkBasin\CSU_Ark_Valley_Data\IDSCU Data\IDSCU Output\US\2006\US9\SA\(2006)_US9_Cell1(06)_3_2.prj | Irrigation #1 | 03/29 to 04/01 inclusive | 0 | 2.3004 | 0
Z:\ArkBasin\CSU_Ark_Valley_Data\IDSCU Data\IDSCU Output\US\2006\US9\SA\(2006)_US9_Cell1(06)_3_2.prj | Irrigation #2 | 05/15 to 05/20 inclusive | 5.802 | 5.802 | 100
Z:\ArkBasin\CSU_Ark_Valley_Data\IDSCU Data\IDSCU Output\US\2006\US9\SA\(2006)_US9_Cell1(06)_3_2.prj | Irrigation #3 | 06/07 to 06/20 inclusive | 4.7736 | 4.7736 | 100
Z:\ArkBasin\CSU_Ark_Valley_Data\IDSCU Data\IDSCU Output\US\2006\US9\SA\(2006)_US9_Cell1(06)_3_2.prj | Irrigation #4 | 06/24 to 07/11 inclusive | 5.7732 | 5.7732 | 100
Z:\ArkBasin\CSU_Ark_Valley_Data\IDSCU Data\IDSCU Output\US\2006\US9\SA\(2006)_US9_Cell1(06)_3_2.prj | Irrigation #5 | 07/27 to 08/17 inclusive | 5.1912 | 5.1912 | 100
Z:\ArkBasin\CSU_Ark_Valley_Data\IDSCU Data\IDSCU Output\US\2006\US9\SA\(2006)_US9_Cell1(06)_3_2.prj | Irrigation #6 | 10/11 to 10/25 inclusive | 0 | 4.8552 | 0

## (2006)_US9_Cell1(06)_2.cmn
Project | Calc Type | Surface Depletion | Surface Supply | Deep Perc
(2006)_US9_Cell1(06)_2.cmn | Total | Annual | 22.8864 | 42.9996 | 53.2247
(2006)_US9_Cell1(06)_2.cmn | Irrigation #1 | 03/29 to 04/01 inclusive | 0 | 3.4488 | 0
(2006)_US9_Cell1(06)_2.cmn | Irrigation #2 | 05/15 to 05/20 inclusive | 7.1436 | 8.7 | 82.1103
(2006)_US9_Cell1(06)_2.cmn | Irrigation #3 | 06/07 to 06/20 inclusive | 5.064 | 7.1448 | 70.8767
(2006)_US9_Cell1(06)_2.cmn | Irrigation #4 | 06/24 to 07/11 inclusive | 3.5748 | 8.67 | 41.2318
(2006)_US9_Cell1(06)_2.cmn | Irrigation #5 | 07/27 to 08/17 inclusive | 7.104 | 7.7616 | 91.5275
(2006)_US9_Cell1(06)_2.cmn | Irrigation #6 | 10/11 to 10/25 inclusive | 0 | 7.2744 | 0
Z:\ArkBasin\CSU_Ark_Valley_Data\IDSCU Data\IDSCU Output\US\2006\US9\SA\(2006)_US9_Cell1(06)_2_0.prj | Total | Annual | 20.1012 | 42.9996 | 46.7474
Z:\ArkBasin\CSU_Ark_Valley_Data\IDSCU Data\IDSCU Output\US\2006\US9\SA\(2006)_US9_Cell1(06)_2_0.prj | Irrigation #1 | 03/29 to 04/01 inclusive | 0 | 3.4488 | 0
Z:\ArkBasin\CSU_Ark_Valley_Data\IDSCU Data\IDSCU Output\US\2006\US9\SA\(2006)_US9_Cell1(06)_2_0.prj | Irrigation #2 | 05/15 to 05/20 inclusive | 5.6952 | 8.7 | 65.4621
Z:\ArkBasin\CSU_Ark_Valley_Data\IDSCU Data\IDSCU Output\US\2006\US9\SA\(2006)_US9_Cell1(06)_2_0.prj | Irrigation #3 | 06/07 to 06/20 inclusive | 4.4568 | 7.1448 | 62.3782
Z:\ArkBasin\CSU_Ark_Valley_Data\IDSCU Data\IDSCU Output\US\2006\US9\SA\(2006)_US9_Cell1(06)_2_0.prj | Irrigation #4 | 06/24 to 07/11 inclusive | 3.4764 | 8.67 | 40.0969
Z:\ArkBasin\CSU_Ark_Valley_Data\IDSCU Data\IDSCU Output\US\2006\US9\SA\(2006)_US9_Cell1(06)_2_0.prj | Irrigation #5 | 07/27 to 08/17 inclusive | 6.4728 | 7.7616 | 83.3952
Z:\ArkBasin\CSU_Ark_Valley_Data\IDSCU Data\IDSCU Output\US\2006\US9\SA\(2006)_US9_Cell1(06)_2_0.prj | Irrigation #6 | 10/11 to 10/25 inclusive | 0 | 7.2744 | 0
Z:\ArkBasin\CSU_Ark_Valley_Data\IDSCU Data\IDSCU Output\US\2006\US9\SA\(2006)_US9_Cell1(06)_2_1.prj | Total | Annual | 22.8864 | 42.9996 | 53.2247
Z:\ArkBasin\CSU_Ark_Valley_Data\IDSCU Data\IDSCU Output\US\2006\US9\SA\(2006)_US9_Cell1(06)_2_1.prj | Irrigation #1 | 03/29 to 04/01 inclusive | 0 | 3.4488 | 0
Z:\ArkBasin\CSU_Ark_Valley_Data\IDSCU Data\IDSCU Output\US\2006\US9\SA\(2006)_US9_Cell1(06)_2_1.prj | Irrigation #2 | 05/15 to 05/20 inclusive | 7.1436 | 8.7 | 82.1103
Z:\ArkBasin\CSU_Ark_Valley_Data\IDSCU Data\IDSCU Output\US\2006\US9\SA\(2006)_US9_Cell1(06)_2_1.prj | Irrigation #3 | 06/07 to 06/20 inclusive | 5.064 | 7.1448 | 70.8767
Z:\ArkBasin\CSU_Ark_Valley_Data\IDSCU Data\IDSCU Output\US\2006\US9\SA\(2006)_US9_Cell1(06)_2_1.prj | Irrigation #4 | 06/24 to 07/11 inclusive | 3.5748 | 8.67 | 41.2318
Z:\ArkBasin\CSU_Ark_Valley_Data\IDSCU Data\IDSCU Output\US\2006\US9\SA\(2006)_US9_Cell1(06)_2_1.prj | Irrigation #5 | 07/27 to 08/17 inclusive | 7.104 | 7.7616 | 91.5275
Z:\ArkBasin\CSU_Ark_Valley_Data\IDSCU Data\IDSCU Output\US\2006\US9\SA\(2006)_US9_Cell1(06)_2_1.prj | Irrigation #6 | 10/11 to 10/25 inclusive | 0 | 7.2744 | 0
Z:\ArkBasin\CSU_Ark_Valley_Data\IDSCU Data\IDSCU Output\US\2006\US9\SA\(2006)_US9_Cell1(06)_2_2.prj | Total | Annual | 25.0104 | 42.9996 | 58.1643
Z:\ArkBasin\CSU_Ark_Valley_Data\IDSCU Data\IDSCU Output\US\2006\US9\SA\(2006)_US9_Cell1(06)_2_2.prj | Irrigation #1 | 03/29 to 04/01 inclusive | 0 | 3.4488 | 0
Z:\ArkBasin\CSU_Ark_Valley_Data\IDSCU Data\IDSCU Output\US\2006\US9\SA\(2006)_US9_Cell1(06)_2_2.prj | Irrigation #2 | 05/15 to 05/20 inclusive | 8.598 | 8.7 | 98.8276
Z:\ArkBasin\CSU_Ark_Valley_Data\IDSCU Data\IDSCU Output\US\2006\US9\SA\(2006)_US9_Cell1(06)_2_2.prj | Irrigation #3 | 06/07 to 06/20 inclusive | 5.2728 | 7.1448 | 73.7991
Z:\ArkBasin\CSU_Ark_Valley_Data\IDSCU Data\IDSCU Output\US\2006\US9\SA\(2006)_US9_Cell1(06)_2_2.prj | Irrigation #4 | 06/24 to 07/11 inclusive | 3.5748 | 8.67 | 41.2318
Z:\ArkBasin\CSU_Ark_Valley_Data\IDSCU Data\IDSCU Output\US\2006\US9\SA\(2006)_US9_Cell1(06)_2_2.prj | Irrigation #5 | 07/27 to 08/17 inclusive | 7.5648 | 7.7616 | 97.4644
Z:\ArkBasin\CSU_Ark_Valley_Data\IDSCU Data\IDSCU Output\US\2006\US9\SA\(2006)_US9_Cell1(06)_2_2.prj | Irrigation #6 | 10/11 to 10/25 inclusive | 0 | 7.2744 | 0

## (2006)_US9_Cell1(06)_1.cmn
Project | Calc Type | Surface Depletion | Surface Supply | Deep Perc
(2006)_US9_Cell1(06)_1.cmn | Total | Annual | 23.076 | 57.3612 | 40.2293
(2006)_US9_Cell1(06)_1.cmn | Irrigation #1 | 03/29 to 04/01 inclusive | 0 | 4.5972 | 0
(2006)_US9_Cell1(06)_1.cmn | Irrigation #2 | 05/15 to 05/20 inclusive | 7.1784 | 11.598 | 61.8934
(2006)_US9_Cell1(06)_1.cmn | Irrigation #3 | 06/07 to 06/20 inclusive | 5.0832 | 9.5316 | 53.33
(2006)_US9_Cell1(06)_1.cmn | Irrigation #4 | 06/24 to 07/11 inclusive | 3.576 | 11.5668 | 30.9161
(2006)_US9_Cell1(06)_1.cmn | Irrigation #5 | 07/27 to 08/17 inclusive | 7.2384 | 10.3572 | 69.8876
(2006)_US9_Cell1(06)_1.cmn | Irrigation #6 | 10/11 to 10/25 inclusive | 0 | 9.7104 | 0
Z:\ArkBasin\CSU_Ark_Valley_Data\IDSCU Data\IDSCU Output\US\2006\US9\SA\(2006)_US9_Cell1(06)_1_0.prj | Total | Annual | 20.3028 | 57.3612 | 35.3947
Z:\ArkBasin\CSU_Ark_Valley_Data\IDSCU Data\IDSCU Output\US\2006\US9\SA\(2006)_US9_Cell1(06)_1_0.prj | Irrigation #1 | 03/29 to 04/01 inclusive | 0 | 4.5972 | 0
Z:\ArkBasin\CSU_Ark_Valley_Data\IDSCU Data\IDSCU Output\US\2006\US9\SA\(2006)_US9_Cell1(06)_1_0.prj | Irrigation #2 | 05/15 to 05/20 inclusive | 5.7276 | 11.598 | 49.3844
Z:\ArkBasin\CSU_Ark_Valley_Data\IDSCU Data\IDSCU Output\US\2006\US9\SA\(2006)_US9_Cell1(06)_1_0.prj | Irrigation #3 | 06/07 to 06/20 inclusive | 4.5192 | 9.5316 | 47.4128
Z:\ArkBasin\CSU_Ark_Valley_Data\IDSCU Data\IDSCU Output\US\2006\US9\SA\(2006)_US9_Cell1(06)_1_0.prj | Irrigation #4 | 06/24 to 07/11 inclusive | 3.4812 | 11.5668 | 30.0965
Z:\ArkBasin\CSU_Ark_Valley_Data\IDSCU Data\IDSCU Output\US\2006\US9\SA\(2006)_US9_Cell1(06)_1_0.prj | Irrigation #5 | 07/27 to 08/17 inclusive | 6.5748 | 10.3572 | 63.4805
Z:\ArkBasin\CSU_Ark_Valley_Data\IDSCU Data\IDSCU Output\US\2006\US9\SA\(2006)_US9_Cell1(06)_1_0.prj | Irrigation #6 | 10/11 to 10/25 inclusive | 0 | 9.7104 | 0
Z:\ArkBasin\CSU_Ark_Valley_Data\IDSCU Data\IDSCU Output\US\2006\US9\SA\(2006)_US9_Cell1(06)_1_1.prj | Total | Annual | 23.076 | 57.3612 | 40.2293
Z:\ArkBasin\CSU_Ark_Valley_Data\IDSCU Data\IDSCU Output\US\2006\US9\SA\(2006)_US9_Cell1(06)_1_1.prj | Irrigation #1 | 03/29 to 04/01 inclusive | 0 | 4.5972 | 0
Z:\ArkBasin\CSU_Ark_Valley_Data\IDSCU Data\IDSCU Output\US\2006\US9\SA\(2006)_US9_Cell1(06)_1_1.prj | Irrigation #2 | 05/15 to 05/20 inclusive | 7.1784 | 11.598 | 61.8934
Z:\ArkBasin\CSU_Ark_Valley_Data\IDSCU Data\IDSCU Output\US\2006\US9\SA\(2006)_US9_Cell1(06)_1_1.prj | Irrigation #3 | 06/07 to 06/20 inclusive | 5.0832 | 9.5316 | 53.33
Z:\ArkBasin\CSU_Ark_Valley_Data\IDSCU Data\IDSCU Output\US\2006\US9\SA\(2006)_US9_Cell1(06)_1_1.prj | Irrigation #4 | 06/24 to 07/11 inclusive | 3.576 | 11.5668 | 30.9161
Z:\ArkBasin\CSU_Ark_Valley_Data\IDSCU Data\IDSCU Output\US\2006\US9\SA\(2006)_US9_Cell1(06)_1_1.prj | Irrigation #5 | 07/27 to 08/17 inclusive | 7.2384 | 10.3572 | 69.8876
Z:\ArkBasin\CSU_Ark_Valley_Data\IDSCU Data\IDSCU Output\US\2006\US9\SA\(2006)_US9_Cell1(06)_1_1.prj | Irrigation #6 | 10/11 to 10/25 inclusive | 0 | 9.7104 | 0
Z:\ArkBasin\CSU_Ark_Valley_Data\IDSCU Data\IDSCU Output\US\2006\US9\SA\(2006)_US9_Cell1(06)_1_2.prj | Total | Annual | 25.1076 | 57.3612 | 43.7711
Z:\ArkBasin\CSU_Ark_Valley_Data\IDSCU Data\IDSCU Output\US\2006\US9\SA\(2006)_US9_Cell1(06)_1_2.prj | Irrigation #1 | 03/29 to 04/01 inclusive | 0 | 4.5972 | 0
Z:\ArkBasin\CSU_Ark_Valley_Data\IDSCU Data\IDSCU Output\US\2006\US9\SA\(2006)_US9_Cell1(06)_1_2.prj | Irrigation #2 | 05/15 to 05/20 inclusive | 8.6304 | 11.598 | 74.4128
Z:\ArkBasin\CSU_Ark_Valley_Data\IDSCU Data\IDSCU Output\US\2006\US9\SA\(2006)_US9_Cell1(06)_1_2.prj | Irrigation #3 | 06/07 to 06/20 inclusive | 5.2776 | 9.5316 | 55.3695
Z:\ArkBasin\CSU_Ark_Valley_Data\IDSCU Data\IDSCU Output\US\2006\US9\SA\(2006)_US9_Cell1(06)_1_2.prj | Irrigation #4 | 06/24 to 07/11 inclusive | 3.576 | 11.5668 | 30.9161
Z:\ArkBasin\CSU_Ark_Valley_Data\IDSCU Data\IDSCU Output\US\2006\US9\SA\(2006)_US9_Cell1(06)_1_2.prj | Irrigation #5 | 07/27 to 08/17 inclusive | 7.6236 | 10.3572 | 73.6068
Z:\ArkBasin\CSU_Ark_Valley_Data\IDSCU Data\IDSCU Output\US\2006\US9\SA\(2006)_US9_Cell1(06)_1_2.prj | Irrigation #6 | 10/11 to 10/25 inclusive | 0 | 9.7104 | 0