## Total for US13
Iteration | Irrigation |  | Surface Depletion (in) | Infiltrated (in) | Ea (%) | DPF (%)
Baseline | _total | Annual | 69.4524 | 113.4096 | 61.2403 | 38.7597
Baseline | 06/17 to 06/24 inclusive | Annual | 22.8888 | 30.6936 | 74.5719 | 25.4281
Baseline | 07/01 to 07/06 inclusive | Annual | 11.1516 | 22.056 | 50.5604 | 49.4396
Baseline | 07/27 to 07/29 inclusive | Annual | 11.2488 | 11.2488 | 100 | 0
Baseline | 08/04 to 08/09 inclusive | Annual | 13.644 | 38.892 | 35.0818 | 64.9182
Baseline | 09/03 to 09/06 inclusive | Annual | 10.5192 | 10.5192 | 100 | 0
1 | _total | Annual | 64.9872 | 113.4096 | 57.3031 | 42.6969
1 | 06/17 to 06/24 inclusive | Annual | 21.0504 | 30.6936 | 68.5824 | 31.4176
1 | 07/01 to 07/06 inclusive | Annual | 10.6824 | 22.056 | 48.4331 | 51.5669
1 | 07/27 to 07/29 inclusive | Annual | 11.2152 | 11.2488 | 99.7013 | 0.2987
1 | 08/04 to 08/09 inclusive | Annual | 11.688 | 38.892 | 30.0525 | 69.9475
1 | 09/03 to 09/06 inclusive | Annual | 10.3512 | 10.5192 | 98.4029 | 1.5971
2 | _total | Annual | 69.4524 | 113.4096 | 61.2403 | 38.7597
2 | 06/17 to 06/24 inclusive | Annual | 22.8888 | 30.6936 | 74.5719 | 25.4281
2 | 07/01 to 07/06 inclusive | Annual | 11.1516 | 22.056 | 50.5604 | 49.4396
2 | 07/27 to 07/29 inclusive | Annual | 11.2488 | 11.2488 | 100 | 0
2 | 08/04 to 08/09 inclusive | Annual | 13.644 | 38.892 | 35.0818 | 64.9182
2 | 09/03 to 09/06 inclusive | Annual | 10.5192 | 10.5192 | 100 | 0
3 | _total | Annual | 71.4228 | 113.4096 | 62.9777 | 37.0223
3 | 06/17 to 06/24 inclusive | Annual | 24.2472 | 30.6936 | 78.9976 | 21.0024
3 | 07/01 to 07/06 inclusive | Annual | 11.1516 | 22.056 | 50.5604 | 49.4396
3 | 07/27 to 07/29 inclusive | Annual | 11.2488 | 11.2488 | 100 | 0
3 | 08/04 to 08/09 inclusive | Annual | 14.256 | 38.892 | 36.6554 | 63.3446
3 | 09/03 to 09/06 inclusive | Annual | 10.5192 | 10.5192 | 100 | 0

## (2008)_US13_Cell1_3.cmn
Project | Calc Type | Surface Depletion | Surface Supply | Deep Perc
(2008)_US13_Cell1_3.cmn | Total | Annual | 16.2792 | 17.4636 | 93.2179
(2008)_US13_Cell1_3.cmn | Irrigation #1 | 06/17 to 06/24 inclusive | 4.7292 | 4.7292 | 100
(2008)_US13_Cell1_3.cmn | Irrigation #2 | 07/01 to 07/06 inclusive | 3.396 | 3.396 | 100
(2008)_US13_Cell1_3.cmn | Irrigation #3 | 07/27 to 07/29 inclusive | 1.7304 | 1.7304 | 100
(2008)_US13_Cell1_3.cmn | Irrigation #4 | 08/04 to 08/09 inclusive | 4.8036 | 5.988 | 80.2204
(2008)_US13_Cell1_3.cmn | Irrigation #5 | 09/03 to 09/06 inclusive | 1.62 | 1.62 | 100
Z:\ArkBasin\CSU_Ark_Valley_Data\IDSCU Data\IDSCU Output\US\2008\US13\SA\(2008)_US13_Cell1_3_0.prj | Total | Annual | 15.0396 | 17.4636 | 86.1197
Z:\ArkBasin\CSU_Ark_Valley_Data\IDSCU Data\IDSCU Output\US\2008\US13\SA\(2008)_US13_Cell1_3_0.prj | Irrigation #1 | 06/17 to 06/24 inclusive | 4.7292 | 4.7292 | 100
Z:\ArkBasin\CSU_Ark_Valley_Data\IDSCU Data\IDSCU Output\US\2008\US13\SA\(2008)_US13_Cell1_3_0.prj | Irrigation #2 | 07/01 to 07/06 inclusive | 3.0888 | 3.396 | 90.9541
Z:\ArkBasin\CSU_Ark_Valley_Data\IDSCU Data\IDSCU Output\US\2008\US13\SA\(2008)_US13_Cell1_3_0.prj | Irrigation #3 | 07/27 to 07/29 inclusive | 1.7304 | 1.7304 | 100
Z:\ArkBasin\CSU_Ark_Valley_Data\IDSCU Data\IDSCU Output\US\2008\US13\SA\(2008)_US13_Cell1_3_0.prj | Irrigation #4 | 08/04 to 08/09 inclusive | 3.8712 | 5.988 | 64.6493
Z:\ArkBasin\CSU_Ark_Valley_Data\IDSCU Data\IDSCU Output\US\2008\US13\SA\(2008)_US13_Cell1_3_0.prj | Irrigation #5 | 09/03 to 09/06 inclusive | 1.62 | 1.62 | 100
Z:\ArkBasin\CSU_Ark_Valley_Data\IDSCU Data\IDSCU Output\US\2008\US13\SA\(2008)_US13_Cell1_3_1.prj | Total | Annual | 16.2792 | 17.4636 | 93.2179
Z:\ArkBasin\CSU_Ark_Valley_Data\IDSCU Data\IDSCU Output\US\2008\US13\SA\(2008)_US13_Cell1_3_1.prj | Irrigation #1 | 06/17 to 06/24 inclusive | 4.7292 | 4.7292 | 100
Z:\ArkBasin\CSU_Ark_Valley_Data\IDSCU Data\IDSCU Output\US\2008\US13\SA\(2008)_US13_Cell1_3_1.prj | Irrigation #2 | 07/01 to 07/06 inclusive | 3.396 | 3.396 | 100
Z:\ArkBasin\CSU_Ark_Valley_Data\IDSCU Data\IDSCU Output\US\2008\US13\SA\(2008)_US13_Cell1_3_1.prj | Irrigation #3 | 07/27 to 07/29 inclusive | 1.7304 | 1.7304 | 100
Z:\ArkBasin\CSU_Ark_Valley_Data\IDSCU Data\IDSCU Output\US\2008\US13\SA\(2008)_US13_Cell1_3_1.prj | Irrigation #4 | 08/04 to 08/09 inclusive | 4.8036 | 5.988 | 80.2204
Z:\ArkBasin\CSU_Ark_Valley_Data\IDSCU Data\IDSCU Output\US\2008\US13\SA\(2008)_US13_Cell1_3_1.prj | Irrigation #5 | 09/03 to 09/06 inclusive | 1.62 | 1.62 | 100
Z:\ArkBasin\CSU_Ark_Valley_Data\IDSCU Data\IDSCU Output\US\2008\US13\SA\(2008)_US13_Cell1_3_2.prj | Total | Annual | 16.8504 | 17.4636 | 96.4887
Z:\ArkBasin\CSU_Ark_Valley_Data\IDSCU Data\IDSCU Output\US\2008\US13\SA\(2008)_US13_Cell1_3_2.prj | Irrigation #1 | 06/17 to 06/24 inclusive | 4.7292 | 4.7292 | 100
Z:\ArkBasin\CSU_Ark_Valley_Data\IDSCU Data\IDSCU Output\US\2008\US13\SA\(2008)_US13_Cell1_3_2.prj | Irrigation #2 | 07/01 to 07/06 inclusive | 3.396 | 3.396 | 100
Z:\ArkBasin\CSU_Ark_Valley_Data\IDSCU Data\IDSCU Output\US\2008\US13\SA\(2008)_US13_Cell1_3_2.prj | Irrigation #3 | 07/27 to 07/29 inclusive | 1.7304 | 1.7304 | 100
Z:\ArkBasin\CSU_Ark_Valley_Data\IDSCU Data\IDSCU Output\US\2008\US13\SA\(2008)_US13_Cell1_3_2.prj | Irrigation #4 | 08/04 to 08/09 inclusive | 5.3748 | 5.988 | 89.7595
Z:\ArkBasin\CSU_Ark_Valley_Data\IDSCU Data\IDSCU Output\US\2008\US13\SA\(2008)_US13_Cell1_3_2.prj | Irrigation #5 | 09/03 to 09/06 inclusive | 1.62 | 1.62 | 100

## (2008)_US13_Cell1_2.cmn
Project | Calc Type | Surface Depletion | Surface Supply | Deep Perc
(2008)_US13_Cell1_2.cmn | Total | Annual | 17.178 | 26.1684 | 65.6441
(2008)_US13_Cell1_2.cmn | Irrigation #1 | 06/17 to 06/24 inclusive | 6.0492 | 7.0812 | 85.4262
(2008)_US13_Cell1_2.cmn | Irrigation #2 | 07/01 to 07/06 inclusive | 2.5836 | 5.088 | 50.7783
(2008)_US13_Cell1_2.cmn | Irrigation #3 | 07/27 to 07/29 inclusive | 2.5968 | 2.5968 | 100
(2008)_US13_Cell1_2.cmn | Irrigation #4 | 08/04 to 08/09 inclusive | 3.522 | 8.976 | 39.238
(2008)_US13_Cell1_2.cmn | Irrigation #5 | 09/03 to 09/06 inclusive | 2.4264 | 2.4264 | 100
Z:\ArkBasin\CSU_Ark_Valley_Data\IDSCU Data\IDSCU Output\US\2008\US13\SA\(2008)_US13_Cell1_2_0.prj | Total | Annual | 16.0884 | 26.1684 | 61.4803
Z:\ArkBasin\CSU_Ark_Valley_Data\IDSCU Data\IDSCU Output\US\2008\US13\SA\(2008)_US13_Cell1_2_0.prj | Irrigation #1 | 06/17 to 06/24 inclusive | 5.4228 | 7.0812 | 76.5802
Z:\ArkBasin\CSU_Ark_Valley_Data\IDSCU Data\IDSCU Output\US\2008\US13\SA\(2008)_US13_Cell1_2_0.prj | Irrigation #2 | 07/01 to 07/06 inclusive | 2.5272 | 5.088 | 49.6698
Z:\ArkBasin\CSU_Ark_Valley_Data\IDSCU Data\IDSCU Output\US\2008\US13\SA\(2008)_US13_Cell1_2_0.prj | Irrigation #3 | 07/27 to 07/29 inclusive | 2.5968 | 2.5968 | 100
Z:\ArkBasin\CSU_Ark_Valley_Data\IDSCU Data\IDSCU Output\US\2008\US13\SA\(2008)_US13_Cell1_2_0.prj | Irrigation #4 | 08/04 to 08/09 inclusive | 3.1152 | 8.976 | 34.7059
Z:\ArkBasin\CSU_Ark_Valley_Data\IDSCU Data\IDSCU Output\US\2008\US13\SA\(2008)_US13_Cell1_2_0.prj | Irrigation #5 | 09/03 to 09/06 inclusive | 2.4264 | 2.4264 | 100
Z:\ArkBasin\CSU_Ark_Valley_Data\IDSCU Data\IDSCU Output\US\2008\US13\SA\(2008)_US13_Cell1_2_1.prj | Total | Annual | 17.178 | 26.1684 | 65.6441
Z:\ArkBasin\CSU_Ark_Valley_Data\IDSCU Data\IDSCU Output\US\2008\US13\SA\(2008)_US13_Cell1_2_1.prj | Irrigation #1 | 06/17 to 06/24 inclusive | 6.0492 | 7.0812 | 85.4262
Z:\ArkBasin\CSU_Ark_Valley_Data\IDSCU Data\IDSCU Output\US\2008\US13\SA\(2008)_US13_Cell1_2_1.prj | Irrigation #2 | 07/01 to 07/06 inclusive | 2.5836 | 5.088 | 50.7783
Z:\ArkBasin\CSU_Ark_Valley_Data\IDSCU Data\IDSCU Output\US\2008\US13\SA\(2008)_US13_Cell1_2_1.prj | Irrigation #3 | 07/27 to 07/29 inclusive | 2.5968 | 2.5968 | 100
Z:\ArkBasin\CSU_Ark_Valley_Data\IDSCU Data\IDSCU Output\US\2008\US13\SA\(2008)_US13_Cell1_2_1.prj | Irrigation #4 | 08/04 to 08/09 inclusive | 3.522 | 8.976 | 39.238
Z:\ArkBasin\CSU_Ark_Valley_Data\IDSCU Data\IDSCU Output\US\2008\US13\SA\(2008)_US13_Cell1_2_1.prj | Irrigation #5 | 09/03 to 09/06 inclusive | 2.4264 | 2.4264 | 100
Z:\ArkBasin\CSU_Ark_Valley_Data\IDSCU Data\IDSCU Output\US\2008\US13\SA\(2008)_US13_Cell1_2_2.prj | Total | Annual | 17.6484 | 26.1684 | 67.4416
Z:\ArkBasin\CSU_Ark_Valley_Data\IDSCU Data\IDSCU Output\US\2008\US13\SA\(2008)_US13_Cell1_2_2.prj | Irrigation #1 | 06/17 to 06/24 inclusive | 6.5052 | 7.0812 | 91.8658
Z:\ArkBasin\CSU_Ark_Valley_Data\IDSCU Data\IDSCU Output\US\2008\US13\SA\(2008)_US13_Cell1_2_2.prj | Irrigation #2 | 07/01 to 07/06 inclusive | 2.5836 | 5.088 | 50.7783
Z:\ArkBasin\CSU_Ark_Valley_Data\IDSCU Data\IDSCU Output\US\2008\US13\SA\(2008)_US13_Cell1_2_2.prj | Irrigation #3 | 07/27 to 07/29 inclusive | 2.5968 | 2.5968 | 100
Z:\ArkBasin\CSU_Ark_Valley_Data\IDSCU Data\IDSCU Output\US\2008\US13\SA\(2008)_US13_Cell1_2_2.prj | Irrigation #4 | 08/04 to 08/09 inclusive | 3.5364 | 8.976 | 39.3984
Z:\ArkBasin\CSU_Ark_Valley_Data\IDSCU Data\IDSCU Output\US\2008\US13\SA\(2008)_US13_Cell1_2_2.prj | Irrigation #5 | 09/03 to 09/06 inclusive | 2.4264 | 2.4264 | 100

## (2008)_US13_Cell1_1.cmn
Project | Calc Type | Surface Depletion | Surface Supply | Deep Perc
(2008)_US13_Cell1_1.cmn | Total | Annual | 17.9976 | 34.8888 | 51.5856
(2008)_US13_Cell1_1.cmn | Irrigation #1 | 06/17 to 06/24 inclusive | 6.0552 | 9.4416 | 64.1332
(2008)_US13_Cell1_1.cmn | Irrigation #2 | 07/01 to 07/06 inclusive | 2.586 | 6.786 | 38.1079
(2008)_US13_Cell1_1.cmn | Irrigation #3 | 07/27 to 07/29 inclusive | 3.4608 | 3.4608 | 100
(2008)_US13_Cell1_1.cmn | Irrigation #4 | 08/04 to 08/09 inclusive | 2.6592 | 11.964 | 22.2267
(2008)_US13_Cell1_1.cmn | Irrigation #5 | 09/03 to 09/06 inclusive | 3.2364 | 3.2364 | 100
Z:\ArkBasin\CSU_Ark_Valley_Data\IDSCU Data\IDSCU Output\US\2008\US13\SA\(2008)_US13_Cell1_1_0.prj | Total | Annual | 16.9296 | 34.8888 | 48.5245
Z:\ArkBasin\CSU_Ark_Valley_Data\IDSCU Data\IDSCU Output\US\2008\US13\SA\(2008)_US13_Cell1_1_0.prj | Irrigation #1 | 06/17 to 06/24 inclusive | 5.4492 | 9.4416 | 57.7148
Z:\ArkBasin\CSU_Ark_Valley_Data\IDSCU Data\IDSCU Output\US\2008\US13\SA\(2008)_US13_Cell1_1_0.prj | Irrigation #2 | 07/01 to 07/06 inclusive | 2.5332 | 6.786 | 37.3298
Z:\ArkBasin\CSU_Ark_Valley_Data\IDSCU Data\IDSCU Output\US\2008\US13\SA\(2008)_US13_Cell1_1_0.prj | Irrigation #3 | 07/27 to 07/29 inclusive | 3.444 | 3.4608 | 99.5146
Z:\ArkBasin\CSU_Ark_Valley_Data\IDSCU Data\IDSCU Output\US\2008\US13\SA\(2008)_US13_Cell1_1_0.prj | Irrigation #4 | 08/04 to 08/09 inclusive | 2.3508 | 11.964 | 19.6489
Z:\ArkBasin\CSU_Ark_Valley_Data\IDSCU Data\IDSCU Output\US\2008\US13\SA\(2008)_US13_Cell1_1_0.prj | Irrigation #5 | 09/03 to 09/06 inclusive | 3.1524 | 3.2364 | 97.4045
Z:\ArkBasin\CSU_Ark_Valley_Data\IDSCU Data\IDSCU Output\US\2008\US13\SA\(2008)_US13_Cell1_1_1.prj | Total | Annual | 17.9976 | 34.8888 | 51.5856
Z:\ArkBasin\CSU_Ark_Valley_Data\IDSCU Data\IDSCU Output\US\2008\US13\SA\(2008)_US13_Cell1_1_1.prj | Irrigation #1 | 06/17 to 06/24 inclusive | 6.0552 | 9.4416 | 64.1332
Z:\ArkBasin\CSU_Ark_Valley_Data\IDSCU Data\IDSCU Output\US\2008\US13\SA\(2008)_US13_Cell1_1_1.prj | Irrigation #2 | 07/01 to 07/06 inclusive | 2.586 | 6.786 | 38.1079
Z:\ArkBasin\CSU_Ark_Valley_Data\IDSCU Data\IDSCU Output\US\2008\US13\SA\(2008)_US13_Cell1_1_1.prj | Irrigation #3 | 07/27 to 07/29 inclusive | 3.4608 | 3.4608 | 100
Z:\ArkBasin\CSU_Ark_Valley_Data\IDSCU Data\IDSCU Output\US\2008\US13\SA\(2008)_US13_Cell1_1_1.prj | Irrigation #4 | 08/04 to 08/09 inclusive | 2.6592 | 11.964 | 22.2267
Z:\ArkBasin\CSU_Ark_Valley_Data\IDSCU Data\IDSCU Output\US\2008\US13\SA\(2008)_US13_Cell1_1_1.prj | Irrigation #5 | 09/03 to 09/06 inclusive | 3.2364 | 3.2364 | 100
Z:\ArkBasin\CSU_Ark_Valley_Data\IDSCU Data\IDSCU Output\US\2008\US13\SA\(2008)_US13_Cell1_1_2.prj | Total | Annual | 18.462 | 34.8888 | 52.9167
Z:\ArkBasin\CSU_Ark_Valley_Data\IDSCU Data\IDSCU Output\US\2008\US13\SA\(2008)_US13_Cell1_1_2.prj | Irrigation #1 | 06/17 to 06/24 inclusive | 6.5064 | 9.4416 | 68.912
Z:\ArkBasin\CSU_Ark_Valley_Data\IDSCU Data\IDSCU Output\US\2008\US13\SA\(2008)_US13_Cell1_1_2.prj | Irrigation #2 | 07/01 to 07/06 inclusive | 2.586 | 6.786 | 38.1079
Z:\ArkBasin\CSU_Ark_Valley_Data\IDSCU Data\IDSCU Output\US\2008\US13\SA\(2008)_US13_Cell1_1_2.prj | Irrigation #3 | 07/27 to 07/29 inclusive | 3.4608 | 3.4608 | 100
Z:\ArkBasin\CSU_Ark_Valley_Data\IDSCU Data\IDSCU Output\US\2008\US13\SA\(2008)_US13_Cell1_1_2.prj | Irrigation #4 | 08/04 to 08/09 inclusive | 2.6724 | 11.964 | 22.337
Z:\ArkBasin\CSU_Ark_Valley_Data\IDSCU Data\IDSCU Output\US\2008\US13\SA\(2008)_US13_Cell1_1_2.prj | Irrigation #5 | 09/03 to 09/06 inclusive | 3.2364 | 3.2364 | 100