## Total for US15
Iteration | Irrigation |  | Surface Depletion (in) | Infiltrated (in) | Ea (%) | DPF (%)
Baseline | _total | Annual | 56.0772 | 84.6396 | 66.2541 | 33.7459
Baseline | 07/07 to 07/18 inclusive | Annual | 33.4056 | 46.8996 | 71.2279 | 28.7721
Baseline | 08/26 to 08/31 inclusive | Annual | 22.6716 | 37.74 | 60.0731 | 39.9269
1 | _total | Annual | 54.3768 | 84.6396 | 64.2451 | 35.7549
1 | 07/07 to 07/18 inclusive | Annual | 33.4056 | 46.8996 | 71.2279 | 28.7721
1 | 08/26 to 08/31 inclusive | Annual | 20.9712 | 37.74 | 55.5676 | 44.4324
2 | _total | Annual | 56.0772 | 84.6396 | 66.2541 | 33.7459
2 | 07/07 to 07/18 inclusive | Annual | 33.4056 | 46.8996 | 71.2279 | 28.7721
2 | 08/26 to 08/31 inclusive | Annual | 22.6716 | 37.74 | 60.0731 | 39.9269
3 | _total | Annual | 57.6456 | 84.6396 | 68.1071 | 31.8929
3 | 07/07 to 07/18 inclusive | Annual | 33.4056 | 46.8996 | 71.2279 | 28.7721
3 | 08/26 to 08/31 inclusive | Annual | 24.24 | 37.74 | 64.2289 | 35.7711

## (2008)_US15_Cell1_3.cmn
Project | Calc Type | Surface Depletion | Surface Supply | Deep Perc
(2008)_US15_Cell1_3.cmn | Total | Annual | 13.0284 | 13.0284 | 100
(2008)_US15_Cell1_3.cmn | Irrigation #1 | 07/07 to 07/18 inclusive | 7.2204 | 7.2204 | 100
(2008)_US15_Cell1_3.cmn | Irrigation #2 | 08/26 to 08/31 inclusive | 5.808 | 5.808 | 100
Z:\ArkBasin\CSU_Ark_Valley_Data\IDSCU Data\IDSCU Output\US\2008\US15\SA\(2008)_US15_Cell1_3_0.prj | Total | Annual | 12.93 | 13.0284 | 99.2447
Z:\ArkBasin\CSU_Ark_Valley_Data\IDSCU Data\IDSCU Output\US\2008\US15\SA\(2008)_US15_Cell1_3_0.prj | Irrigation #1 | 07/07 to 07/18 inclusive | 7.2204 | 7.2204 | 100
Z:\ArkBasin\CSU_Ark_Valley_Data\IDSCU Data\IDSCU Output\US\2008\US15\SA\(2008)_US15_Cell1_3_0.prj | Irrigation #2 | 08/26 to 08/31 inclusive | 5.7096 | 5.808 | 98.3058
Z:\ArkBasin\CSU_Ark_Valley_Data\IDSCU Data\IDSCU Output\US\2008\US15\SA\(2008)_US15_Cell1_3_1.prj | Total | Annual | 13.0284 | 13.0284 | 100
Z:\ArkBasin\CSU_Ark_Valley_Data\IDSCU Data\IDSCU Output\US\2008\US15\SA\(2008)_US15_Cell1_3_1.prj | Irrigation #1 | 07/07 to 07/18 inclusive | 7.2204 | 7.2204 | 100
Z:\ArkBasin\CSU_Ark_Valley_Data\IDSCU Data\IDSCU Output\US\2008\US15\SA\(2008)_US15_Cell1_3_1.prj | Irrigation #2 | 08/26 to 08/31 inclusive | 5.808 | 5.808 | 100
Z:\ArkBasin\CSU_Ark_Valley_Data\IDSCU Data\IDSCU Output\US\2008\US15\SA\(2008)_US15_Cell1_3_2.prj | Total | Annual | 13.0284 | 13.0284 | 100
Z:\ArkBasin\CSU_Ark_Valley_Data\IDSCU Data\IDSCU Output\US\2008\US15\SA\(2008)_US15_Cell1_3_2.prj | Irrigation #1 | 07/07 to 07/18 inclusive | 7.2204 | 7.2204 | 100
Z:\ArkBasin\CSU_Ark_Valley_Data\IDSCU Data\IDSCU Output\US\2008\US15\SA\(2008)_US15_Cell1_3_2.prj | Irrigation #2 | 08/26 to 08/31 inclusive | 5.808 | 5.808 | 100

## (2008)_US15_Cell1_2.cmn
Project | Calc Type | Surface Depletion | Surface Supply | Deep Perc
(2008)_US15_Cell1_2.cmn | Total | Annual | 14.1336 | 19.536 | 72.3464
(2008)_US15_Cell1_2.cmn | Irrigation #1 | 07/07 to 07/18 inclusive | 8.7276 | 10.824 | 80.6319
(2008)_US15_Cell1_2.cmn | Irrigation #2 | 08/26 to 08/31 inclusive | 5.406 | 8.712 | 62.0523
Z:\ArkBasin\CSU_Ark_Valley_Data\IDSCU Data\IDSCU Output\US\2008\US15\SA\(2008)_US15_Cell1_2_0.prj | Total | Annual | 13.7892 | 19.536 | 70.5835
Z:\ArkBasin\CSU_Ark_Valley_Data\IDSCU Data\IDSCU Output\US\2008\US15\SA\(2008)_US15_Cell1_2_0.prj | Irrigation #1 | 07/07 to 07/18 inclusive | 8.7276 | 10.824 | 80.6319
Z:\ArkBasin\CSU_Ark_Valley_Data\IDSCU Data\IDSCU Output\US\2008\US15\SA\(2008)_US15_Cell1_2_0.prj | Irrigation #2 | 08/26 to 08/31 inclusive | 5.0616 | 8.712 | 58.0992
Z:\ArkBasin\CSU_Ark_Valley_Data\IDSCU Data\IDSCU Output\US\2008\US15\SA\(2008)_US15_Cell1_2_1.prj | Total | Annual | 14.1336 | 19.536 | 72.3464
Z:\ArkBasin\CSU_Ark_Valley_Data\IDSCU Data\IDSCU Output\US\2008\US15\SA\(2008)_US15_Cell1_2_1.prj | Irrigation #1 | 07/07 to 07/18 inclusive | 8.7276 | 10.824 | 80.6319
Z:\ArkBasin\CSU_Ark_Valley_Data\IDSCU Data\IDSCU Output\US\2008\US15\SA\(2008)_US15_Cell1_2_1.prj | Irrigation #2 | 08/26 to 08/31 inclusive | 5.406 | 8.712 | 62.0523
Z:\ArkBasin\CSU_Ark_Valley_Data\IDSCU Data\IDSCU Output\US\2008\US15\SA\(2008)_US15_Cell1_2_2.prj | Total | Annual | 14.646 | 19.536 | 74.9693
Z:\ArkBasin\CSU_Ark_Valley_Data\IDSCU Data\IDSCU Output\US\2008\US15\SA\(2008)_US15_Cell1_2_2.prj | Irrigation #1 | 07/07 to 07/18 inclusive | 8.7276 | 10.824 | 80.6319
Z:\ArkBasin\CSU_Ark_Valley_Data\IDSCU Data\IDSCU Output\US\2008\US15\SA\(2008)_US15_Cell1_2_2.prj | Irrigation #2 | 08/26 to 08/31 inclusive | 5.9184 | 8.712 | 67.9339

## (2008)_US15_Cell1_1.cmn
Project | Calc Type | Surface Depletion | Surface Supply | Deep Perc
(2008)_US15_Cell1_1.cmn | Total | Annual | 14.4576 | 26.0376 | 55.5259
(2008)_US15_Cell1_1.cmn | Irrigation #1 | 07/07 to 07/18 inclusive | 8.7288 | 14.4276 | 60.5007
(2008)_US15_Cell1_1.cmn | Irrigation #2 | 08/26 to 08/31 inclusive | 5.7288 | 11.61 | 49.3437
Z:\ArkBasin\CSU_Ark_Valley_Data\IDSCU Data\IDSCU Output\US\2008\US15\SA\(2008)_US15_Cell1_1_0.prj | Total | Annual | 13.8288 | 26.0376 | 53.1109
Z:\ArkBasin\CSU_Ark_Valley_Data\IDSCU Data\IDSCU Output\US\2008\US15\SA\(2008)_US15_Cell1_1_0.prj | Irrigation #1 | 07/07 to 07/18 inclusive | 8.7288 | 14.4276 | 60.5007
Z:\ArkBasin\CSU_Ark_Valley_Data\IDSCU Data\IDSCU Output\US\2008\US15\SA\(2008)_US15_Cell1_1_0.prj | Irrigation #2 | 08/26 to 08/31 inclusive | 5.1 | 11.61 | 43.9276
Z:\ArkBasin\CSU_Ark_Valley_Data\IDSCU Data\IDSCU Output\US\2008\US15\SA\(2008)_US15_Cell1_1_1.prj | Total | Annual | 14.4576 | 26.0376 | 55.5259
Z:\ArkBasin\CSU_Ark_Valley_Data\IDSCU Data\IDSCU Output\US\2008\US15\SA\(2008)_US15_Cell1_1_1.prj | Irrigation #1 | 07/07 to 07/18 inclusive | 8.7288 | 14.4276 | 60.5007
Z:\ArkBasin\CSU_Ark_Valley_Data\IDSCU Data\IDSCU Output\US\2008\US15\SA\(2008)_US15_Cell1_1_1.prj | Irrigation #2 | 08/26 to 08/31 inclusive | 5.7288 | 11.61 | 49.3437
Z:\ArkBasin\CSU_Ark_Valley_Data\IDSCU Data\IDSCU Output\US\2008\US15\SA\(2008)_US15_Cell1_1_2.prj | Total | Annual | 14.9856 | 26.0376 | 57.5537
Z:\ArkBasin\CSU_Ark_Valley_Data\IDSCU Data\IDSCU Output\US\2008\US15\SA\(2008)_US15_Cell1_1_2.prj | Irrigation #1 | 07/07 to 07/18 inclusive | 8.7288 | 14.4276 | 60.5007
Z:\ArkBasin\CSU_Ark_Valley_Data\IDSCU Data\IDSCU Output\US\2008\US15\SA\(2008)_US15_Cell1_1_2.prj | Irrigation #2 | 08/26 to 08/31 inclusive | 6.2568 | 11.61 | 53.8915